## Planilha
Prefeitura do Município de São Miguel Arcanjo
Secretaria de Obras e Serviços
PLANILHA ORÇAMENTÁRIA
OBRA |  | CONSTRUÇÃO DE QUADRA POLIESPORTIVA
[5 empty] | BDI | 20%
LOCAL |  | Rua Jorge José Hakin, Bairro Francisco Pezzato, Município de São Miguel Arcanjo-SP |  |  | CPOS 178
ÍTEM | COD. CPOS 178 | DESCRIÇÃO DOS SERVIÇOS | UN | QUANT. | P. UNIT | P. TOTAL
1 |  | SERVIÇOS PRELIMINARES |  |  |  | 3764.23
1.1 |  | Placa de identificação para obra. | m² | 6 | 607.72 | 3646.32
1.2 |  | Locação para muros, cercas e alambrados | m | 110.2 | 1.07 | 117.91
2 |  | PISO DA QUADRA |  |  |  | 46281.41
2.1 |  | Lastro de pedra britada | m³ | 20.7 | 133.3 | 2759.31
2.2 |  | Armadura em tela soldada de aço | kg | 669.3 | 8.65 | 5789.45
2.3 |  | Piso com requadro em concreto simples com controle de fck= 20 MPa | m³ | 48.3 | 645.5 | 31177.65
2.4 |  | Nivelamento de piso em concreto com acabadora de superfície | m² | 690 | 9.5 | 6555
3 |  | INFRAESTRUTURA |  |  |  | 57183.71
3.1 |  | Escavação manual em solo de 1ª e 2ª categoria em campo aberto | m³ | 37.16 | 40.96 | 1522.07
3.2 |  | Broca em concreto armado diâmetro de 25 cm - completa | m | 220 | 61.63 | 13558.6
3.3 |  | Forma em madeira comum para fundação | m² | 114.74 | 73.14 | 8392.08
3.4 |  | Lastro de pedra britada | m³ | 2.03 | 133.3 | 270.6
3.5 |  | Concreto preparado no local, fck = 20 MPa | m³ | 29.85 | 382.96 | 11431.36
3.6 |  | Lançamento e adensamento de concreto ou massa em fundação | m³ | 29.85 | 138.12 | 4122.88
3.7 |  | Armadura em barra de aço CA-50 (A ou B) fyk = 500 MPa | kg | 2388 | 7.49 | 17886.12
4 |  | PILARES E COBERTURA |  |  |  | 183675.04
4.1 | 14.10.111 | Fornecimento e montagem de estrutura em aço ASTM-A572 Grau 50, sem pintura | kg | 3927.7 | 22.51 | 88412.53
4.2 | 17.02.140 | Telhamento em chapa de aço pré-pintada com epóxi e poliéster, perfil trapezoidal, com espessura de 0,50 mm e altura de 40 mm | m² | 1079.92 | 81.15 | 87635.51
4.3 | 35.01.070 | Telha em poliéster reforçado com fibras de vidro, perfil trapezoidal 49 | m² | 75.8 | 100.62 | 7627
5 |  | FECHAMENTO LATERAL |  |  |  | 38876.61
5.1 | 35.01.150 | Alvenaria de bloco de concreto de vedação de 14 x 19 x 39 cm - classe C | m² | 109 | 60.26 | 6568.34
5.2 |  | Emboço desempenado com espuma de poliéster | m² | 218 | 21.84 | 4761.12
5.3 |  | Tela de arame galvanizado fio nº 12 BWG, malha de 2´ | m² | 218 | 37.32 | 8135.76
5.4 |  | Tubo de ferro galvanizado DN= 2´, inclusive conexões | m | 109 | 156.89 | 17101.01
5.5 |  | Portão tubular em tela de aço galvanizado até 2,50 m de altura, completo | m² | 4.2 | 550.09 | 2310.38
6 |  | EQUIPAMENTOS |  |  |  | 8579.7
6.1 | 33.10.030 | Trave oficial completa com rede para futebol | cj | 1 | 1364.75 | 1364.75
6.2 |  | Tabela completa com suporte e rede para basquete | un | 2 | 3090.31 | 6180.62
6.3 |  | Poste oficial completo com rede para voleibol | cj | 1 | 1034.33 | 1034.33
7 |  | PINTURA |  |  |  | 18419.74
7.1 | 17.05.020 | Tinta acrílica antimofo em massa, inclusive preparo | m² | 218 | 24.23 | 5282.14
7.2 |  | Acrílico para quadras e pisos cimentados | m² | 690 | 19.04 | 13137.6
8 |  | CALÇADA |  |  |  | 6489.97
8.1 | 37.03.200 | Piso com requadro em concreto simples sem controle de fck | m3 | 9.66 | 671.84 | 6489.97
9 |  | INSTALAÇÕES ELÉTRICAS - 220/380V |  |  |  | 5628.46
9.1 | 37.03.200 | Quadro de distribuição universal de embutir, para disjuntores 16 DIN/12 Bolt- on - 150 A - sem componentes | uni | 1 | 489.76 | 489.76
9.2 |  | Disjuntor termomagnético, unipolar 127/220V, 10 A | uni | 1 | 27.19 | 27.19
9.3 |  | Cabo de cobre de 2,5 mm², isolamento 0,6/1 kV - isolação em PVC 70ºC | m | 200 | 3.74 | 748
9.4 |  | Interruptor com 1 tecla simples e placa | cj | 3 | 21.73 | 65.19
9.5 |  | Caixa de passagem em chapa, com tampa parafusada, 500 x 500 x 150 mm | UNID | 4 | 181.54 | 726.16
9.6 |  | Luminária industrial de sobrepor ou pendente com refletor em acrílico para 1 lâmpada multivapor metálico elipsoidal de 250/400W | un | 12 | 172.18 | 2066.16
9.7 |  | Eletroduto de PVC corrugado flexível leve, diâmetro externo de 32 mm | m | 100 | 15.06 | 1506
VALOR TOTAL |  |  |  |  | 368898.87
____________________________________
Felipe Marques da Silva
Secretário Municipal de Obras
_________________________________
Paulo Ricardo da Silva
Prefeito Municipal

## Cronograma
Prefeitura do Município de São Miguel Arcanjo
Secretaria de Obras e Serviços
CRONOGRAMA FÍSICO FINANCEIRO
OBRA | CONSTRUÇÃO DE QUADRA POLIESPORTIVA
LOCAL | Rua Jorge José Hakin, Bairro Francisco Pezzato, Município de São Miguel Arcanjo-SP
ITEM | DISCRIMINAÇÃO | VALOR DOS | 1° BIMESTRE |  | 2° BIMESTRE |  | 3° BIMESTRE
| DE SERVIÇOS | SERVIÇOS (R$) | % | FINANC. | % | FINANC. | % | FINANC.
1 | SERVIÇOS PRELIMINARES | 3764.23 | 100% | 3764.23 | 0% | 0 | 0% | 0
2 | PISO DA QUADRA | 46281.41 | 0% | 0 | 0% | 0 | 100% | 46281.41
3 | INFRAESTRUTURA | 57183.71 | 100% | 57183.71 | 0% | 0 | 0% | 0
4 | PILARES E COBERTURA | 183675.04 | 33% | 60612.7632 | 67% | 123062.2768 | 0% | 0
5 | FECHAMENTO LATERAL | 38876.61 | 0% | 0 | 0% | 0 | 100% | 38876.61
6 | EQUIPAMENTOS | 8579.7 | 0% | 0 | 0% | 0 | 100% | 8579.7
7 | PINTURA | 18419.74 | 0% | 0 | 0% | 0 | 100% | 18419.74
8 | CALÇADA | 6489.97 | 0% | 0 | 0% | 0 | 100% | 6489.97
9 | INSTALAÇÕES ELÉTRICAS - 220/380V | 5628.46 | 0% | 0 | 0% | 0 | 100% | 5628.46
| VALOR TOTAL | 363270.41 | 33.46% | 121560.7032 | 33.88% | 123062.2768 | 32.66% | 118647.43
_________________________________
Paulo Ricardo da Silva
Prefeito Municipal
____________________________________
Felipe Marques da Silva
Secretário Municipal de Obras