## escola Carmelita Dias
ITEM | CODIGO | DESCRIÇÃO | UN | QUANT |  | PREÇO UNIT | PREÇO SERVIÇO
1 | CPOS 177 | COBERTURA |  |  |  |  | 70009.5932
1.1 | 04.03.060 | Retirada de cumeeira ou espigão em barro | m | 45 | 4.9471 | 3.9 | 222.6217
1.2 | 04.03.020 | Retirada de telhamento em barro | m² | 280 | 13.1797 | 10.39 | 3690.3202
1.3 | 04.02.050 | 4 | m² | 280 | 20.0804 | 15.83 | 5622.4994
1.4 | 15.01.010 | Estrutura de madeira tesourada para telha de barro - vãos até 7,00 m | m² | 280 | 114.2792 | 90.09 | 31998.1662
1.5 | 16.02.030 | Telha de barro tipo romana | m² | 280 | 50.8668 | 40.1 | 14242.718
1.6 | 16.02.230 | Cumeeira de barro emboçado tipos: plan, romana, italiana, francesa e paulistinha | m | 45 | 24.0888 | 18.99 | 1083.9967
1.7 | 32.06.151 | Lâmina refletiva revestida com dupla face em alumínio, dupla malha de reforço e laminação entre camadas, para isolação térmica | m² | 280 | 24.6723 | 19.45 | 6908.251
1.8 | 05.07.040 | Remoção de entulho separado de obra com caçamba metálica - terra, alvenaria, concreto, argamassa, madeira, papel, plástico ou metal | m³ | 82 | 76.11 | 60 | 6241.02
2 |  | FORRO |  |  |  |  | 469.4452
2.1 | 22.01.010 | Forro em tábuas aparelhadas macho e fêmea de pinus ( educação infantil) | m² | 10.3 | 45.5772 | 35.93 | 469.4452
3 |  | PISO |  |  |  |  | 1721.768
3.1 | 18.06.022 | Placa cerâmica esmaltada PEI-4 para área interna, grupo de absorção BIIa, resistência química A, assentado com argamassa colante industrializada (banheiro e hall do ensino infantil) | m² | 4.65 | 45.8816 | 36.17 | 213.3496
3.2 | 18.11.052 | Revestimento em placa cerâmica esmaltada, tipo monoporosa, retangular, assentado e rejuntado com argamassa industrializada (banheiro ensino infantil) | m² | 4.65 | 64.0212 | 50.47 | 297.6986
3.3 | 17.01.050 | Regularização de piso com nata de cimento | m² | 50.5 | 23.9747 | 18.9 | 1210.7198
4 |  | INSTALAÇÕES ELÉTRICAS |  |  |  |  | 2452.6955
4.1 | 41.09.630 | Reator eletrônico de alto fator de potência com partida instantânea, para uma lâmpada fluorescente tubular, base bipino bilateral, 32 W - 127 V / 220 V | un | 8 | 31.8267 | 25.09 | 254.6133
4.2 | 41.07.070 | Lâmpada fluorescente tubular, base bipino bilateral de 32 W | un | 8 | 9.9704 | 7.86 | 79.7633
4.3 | 41.05.440 | Lâmpada fluorescente compacta eletrônica, base E27 com 59W a 65W de potência | un | 10 | 55.4715 | 43.73 | 554.7151
4.4 | 41.09.820 | Reator eletrônico de alto fator de potência com partida instantânea, para uma lâmpada fluorescente tubular "HO", base bipino bilateral, 110 W - 220 V | un | 10 | 71.1882 | 56.12 | 711.8822
4.5 | 41.14.020 | Luminária retangular de embutir tipo calha fechada, com difusor plano em acrílico, para 2 lâmpadas fluorescentes tubulares de 28 W/32 W/36 W/54 W | un | 3 | 178.1735 | 140.46 | 534.5205
4.6 | 41.07.070 | Lâmpada fluorescente tubular, base bipino bilateral de 32 W | un | 6 | 9.9704 | 7.86 | 59.8225
4.7 | 38.07.780 | Tomada simples 2P+T de 20 A - 250 V com rabicho de 2,5 mm² x 180 mm, para canaleta aparente | un | 10 | 25.7379 | 20.29 | 257.3786
5 |  | INSTALAÇÕES HIDRÁULICAS / APARELHOS SANITÁRIOS |  |  |  |  | 1709.7985
5.1 | 48.02.400 | Reservatório em polietileno com tampa de rosca, capacidade de 1.000 litros | un | 1 | 651.4128 | 513.53 | 651.4128 | #REF! | #REF! | #REF! | #REF! | #REF! | #REF! | #REF! | #REF! | #REF! | #REF! | #REF! | #REF! | #REF! | #REF! | #REF! | #REF! | #REF! | #REF! | #REF! | #REF! | #REF! | #REF! | #REF! | #REF! | #REF! | #REF! | #REF! | #REF! | #REF! | #REF! | #REF! | #REF! | #REF! | #REF! | #REF! | #REF! | #REF! | #REF! | #REF! | #REF! | #REF! | #REF! | #REF! | #REF! | #REF! | #REF! | #REF! | #REF! | #REF! | #REF! | #REF! | #REF! | #REF! | #REF! | #REF! | #REF! | #REF! | #REF! | #REF! | #REF! | #REF! | #REF! | #REF! | #REF! | #REF! | #REF! | #REF! | #REF! | #REF! | #REF! | #REF! | #REF! | #REF! | #REF! | #REF! | #REF! | #REF! | #REF! | #REF! | #REF! | #REF! | #REF! | #REF! | #REF! | #REF! | #REF! | #REF! | #REF! | #REF! | #REF! | #REF! | #REF! | #REF! | #REF! | #REF! | #REF! | #REF! | #REF! | #REF! | #REF! | #REF! | #REF! | #REF! | #REF! | #REF! | #REF! | #REF! | #REF! | #REF! | #REF! | #REF! | #REF! | #REF! | #REF! | #REF! | #REF! | #REF! | #REF! | #REF! | #REF! | #REF! | #REF! | #REF! | #REF! | #REF! | #REF! | #REF! | #REF! | #REF! | #REF! | #REF! | #REF! | #REF! | #REF! | #REF! | #REF! | #REF! | #REF! | #REF! | #REF! | #REF! | #REF! | #REF! | #REF! | #REF! | #REF! | #REF! | #REF! | #REF! | #REF! | #REF! | #REF! | #REF! | #REF! | #REF! | #REF! | #REF! | #REF! | #REF! | #REF! | #REF! | #REF! | #REF! | #REF! | #REF! | #REF! | #REF! | #REF! | #REF! | #REF! | #REF! | #REF! | #REF! | #REF! | #REF! | #REF! | #REF! | #REF! | #REF! | #REF! | #REF! | #REF! | #REF! | #REF! | #REF! | #REF! | #REF! | #REF! | #REF! | #REF! | #REF! | #REF! | #REF! | #REF! | #REF! | #REF! | #REF! | #REF! | #REF! | #REF! | #REF! | #REF! | #REF! | #REF! | #REF! | #REF! | #REF! | #REF! | #REF! | #REF! | #REF! | #REF! | #REF! | #REF! | #REF! | #REF! | #REF! | #REF! | #REF! | #REF! | #REF! | #REF! | #REF! | #REF! | #REF! | #REF! | #REF! | #REF! | #REF! | #REF! | #REF! | #REF! | #REF! | #REF! | #REF! | #REF! | #REF! | #REF! | #REF! | #REF! | #REF! | #REF!
5.2 | 44.03.450 | Torneira longa sem rosca para uso geral, em latão fundido cromado p/ cozinha | un | 2 | 37.4207 | 29.5 | 74.8415
5.3 | 46.01.050 | Tubo de PVC rígido soldável marrom, DN= 50 mm, (1 1/2´), inclusive conexões | m | 1 | 43.1163 | 33.99 | 43.1163
5.4 | 46.01.090 | Tubo de PVC rígido soldável marrom, DN= 110 mm, (4´), inclusive conexões | m | 5 | 144.9134 | 114.24 | 724.5672
5.5 | 46.01.030 | Tubo de PVC rígido soldável marrom, DN= 32 mm, (1´), inclusive conexões | m | 6.5 | 33.2093 | 26.18 | 215.8606
6 |  | PINTURA |  |  |  |  | 62849.7188
6.1 | 33.10.010 | Tinta látex antimofo em massa, inclusive preparo | m² | 513 | 21.0317 | 16.58 | 10789.2775
6.2 | 33.10.030 | Tinta acrílica antimofo em massa, inclusive preparo | m² | 451 | 24.0761 | 18.98 | 10858.3346
6.3 | 33.10.040 | Esmalte em massa, inclusive preparo | m² | 722 | 24.8753 | 19.61 | 17959.9558
6.4 | 33.12.010 | Esmalte em superfície de madeira, inclusive preparo (forro) | m² | 385.35 | 22.9979 | 18.13 | 8862.2427
6.5 | 33.03.710 | Verniz acrílico a base de solvente (madeiramento beiral) | m² | 198.59 | 22.9979 | 18.13 | 4567.154
6.6 | 33.12.010 | Esmalte em superfície de madeira, inclusive preparo (portas) | m² | 149.94 | 33.8689 | 26.7 | 5078.3104
6.7 | 33.11.020 | Esmalte em superfície metálica, inclusive preparo (janelas, portas e gradis | m² | 133.44 | 35.4799 | 27.97 | 4734.4439
7 |  | QUADRA POLIESPORTIVA COBERTA |  |  |  |  | 14070.8616
7.1 | 33.10.030 | Látex acrílico, duas demãos, p/ muro de blocos de concreto (1ª linha) | m² | 90 | 24.0761 | 18.98 | 2166.8517
7.2 | 33.11.020 | Esmalte em superfície metálica, inclusive preparo (pilares que sustentam a estrutura metálica da quadra) | m² | 98 | 35.4799 | 27.97 | 3477.0346
7.3 | 33.06.020 | Acrílico para quadras e pisos cimentados (pintura da quadra , inclusive faixas) | m² | 442 | 19.0656 | 15.03 | 8426.9753
8 |  | COZINHA DOS PROFESSORES |  |  |  |  | 4107.4197
8.1 | 04.03.020 | Retirada de telhamento em barro | m² | 13.23 | 13.1797 | 10.39 | 174.3676
8.2 | 15.01.010 | Estrutura de madeira tesourada para telha de barro - vãos até 7,00 m | m² | 13.23 | 114.2792 | 90.09 | 1511.9134
8.3 | 16.02.030 | Telha de barro tipo romana | m² | 13.23 | 50.8668 | 40.1 | 672.9684
8.4 | 16.02.230 | Cumeeira de barro emboçado tipos: plan, romana, italiana, francesa e paulistinha | m | 4.5 | 24.0888 | 18.99 | 108.3997
8.5 | 04.06.020 | Retirada de piso em material sintético assentado a cola | m² | 10.08 | 3.6533 | 2.88 | 36.8251
8.6 | 18.06.022 | Placa cerâmica esmaltada PEI-4 para área interna, grupo de absorção BIIa, resistência química A, assentado com argamassa colante industrializada (banheiro e hall do ensino infantil) | m² | 10.08 | 45.8816 | 36.17 | 462.487
8.7 | 40.04.450 | Tomada 2P+T de 10 A - 250 V, completa | cj | 4 | 21.7801 | 17.17 | 87.1206
8.8 | 22.03.070 | Forro em lâmina de PVC | m² | 13.23 | 70.9853 | 55.96 | 939.135
8.9 | 33.01.280 | Reparo de trincas rasas até 5,0 mm de largura, na massa | m | 3 | 38.0677 | 30.01 | 114.2031
9 |  | BANHEIRO PCD |  |  |  |  | 6386.2359
9.1 | 14.10.111 | Alvenaria de bloco de concreto de vedação de 14 x 19 x 39 cm - classe C | m² | 2 | 57.0825 | 45 | 114.165
9.2 | 17.02.140 | Emboço desempenado com espuma de poliéster | m² | 4 | 21.3362 | 16.82 | 85.3447
9.3 | 18.11.052 | Revestimento em placa cerâmica esmaltada, tipo monoporosa, retangular, assentado e rejuntado com argamassa industrializada | m² | 4.64 | 64.0212 | 50.47 | 297.0583
9.4 | 18.06.022 | Placa cerâmica esmaltada PEI-4 para área interna, grupo de absorção BIIa, resistência química A, assentado com argamassa colante industrializada | m² | 22 | 45.8816 | 36.17 | 1009.3962
9.5 | 22.03.040 | Forro modular removível em PVC de 618mm x 1243mm | m² | 4.64 | 97.6999 | 77.02 | 453.3274
9.6 | 44.01.800 | Bacia sifonada de louça para pessoas com mobilidade reduzida - 6 litros | un | 1 | 669.324 | 527.65 | 669.324
9.7 | 30.08.060 | Porta lisa com batente madeira - 90 x 210 cm | un | 1 | 473.6325 | 373.38 | 473.6325
9.8 | 30.08.040 | Lavatório de louça para canto sem coluna para pessoas com mobilidade reduzida | un | 1 | 951.375 | 750 | 951.375
9.9 | 30.01.020 | Barra de apoio reta, para pessoas com mobilidade reduzida, em tubo de aço inoxidável de 1 1/2´ x 500 mm | un | 3 | 104.017 | 82 | 312.051
9.10 | 44.03.480 | Torneira de mesa para lavatório compacta, acionamento hidromecânico, em latão cromado, DN= 1/2´ | un | 1 | 196.6175 | 155 | 196.6175
9.11 | 44.20.100 | Engate flexível metálico DN= 1/2´ | un | 2 | 39.0825 | 30.81 | 78.165
9.12 | 26.04.010 | Espelho em vidro cristal liso, espessura de 4 mm, colocado sobre a parede | m² | 0.5 | 362.791 | 286 | 181.3955
9.13 | 41.20.080 | Plafon plástico e/ou PVC para acabamento de ponto de luz, com soquete E-27 para lâmpada fluorescente compacta | un | 1 | 9.2727 | 7.31 | 9.2727
9.14 | 41.07.030 | Lâmpada fluorescente tubular, base bipino bilateral de 16 W | un | 2 | 9.8309 | 7.75 | 19.6618
9.15 | 46.02.070 | Tubo de PVC rígido branco PxB com virola e anel de borracha, linha esgoto série normal, DN= 100 mm, inclusive conexões | m | 1 | 19.0275 | 15 | 19.0275
9.16 | 39.02.010 | Cabo de cobre de 1,5 mm², isolamento 750 V - isolação em PVC 70°C | m | 20 | 2.5116 | 1.98 | 50.2326
9.17 | 39.02.016 | Cabo de cobre de 2,5 mm², isolamento 750 V - isolação em PVC 70°C | m | 20 | 3.019 | 2.38 | 60.3806
9.18 | 40.04.450 | Tomada 2P+T de 10 A - 250 V, completa | cj | 1 | 21.7801 | 17.17 | 21.7801
9.19 | 40.05.020 | Interruptor com 1 tecla simples e placa | cj | 1 | 21.0444 | 16.59 | 21.0444
9.20 | 49.01.030 | Caixa sifonada de PVC rígido de 150 x 150 x 50 mm, com grelha | un | 1 | 82.5667 | 65.09 | 82.5667
9.21 | 46.01.050 | Tubo de PVC rígido soldável marrom, DN= 50 mm, (1 1/2´), inclusive conexões | m | 10 | 40.7569 | 32.13 | 407.5691
9.22 | 46.01.020 | Tubo de PVC rígido soldável marrom, DN= 25 mm, (3/4´), inclusive conexões | m | 4 | 25.2558 | 19.91 | 101.0233
9.23 | 47.02.020 | Registro de gaveta em latão fundido cromado com canopla, DN= 3/4´ - linha especial | un | 1 | 92.2961 | 72.76 | 92.2961
9.24 | 46.02.050 | Tubo de PVC rígido branco PxB com virola e anel de borracha, linha esgoto série normal, DN= 50 mm, inclusive conexões | m | 2 | 36.203 | 28.54 | 72.406
9.25 | 46.02.070 | Tubo de PVC rígido branco PxB com virola e anel de borracha, linha esgoto série normal, DN= 100 mm, inclusive conexões | m | 5 | 62.8415 | 49.54 | 314.2074
9.26 | 25.01.050 | Caixilho em alumínio maximar com vidro, linha comercial | m² | 0.36 | 813.654 | 641.43 | 292.9154
10 |  | LAVANDERIA |  |  |  |  | 3985.8959
10.1 | 14.04.210 | Alvenaria de bloco cerâmico de vedação, uso revestido, de 14 cm | m² | 6 | 63.2855 | 49.89 | 379.7128
10.2 | 17.02.140 | Emboço desempenado com espuma de poliéster | m² | 12 | 21.3362 | 16.82 | 256.034
10.3 | 18.06.022 | Placa cerâmica esmaltada PEI-4 para área interna, grupo de absorção BIIa, resistência química A, assentado com argamassa colante industrializada (revestimento da parede nova executada) | m² | 12 | 45.8816 | 36.17 | 550.5797
10.4 | 44.04.030 | Prateleira em granito com espessura de 2 cm | m² | 5.6 | 444.4063 | 350.34 | 2488.6752
10.5 | 61.15.020 | Tomada simples de sobrepor universal 2P+T - 10 A - 250 V | un | 3 | 25.0782 | 19.77 | 75.2347
10.6 | 40.05.020 | Interruptor com 1 tecla simples e placa | cj | 2 | 21.0444 | 16.59 | 42.0888
10.7 | 44.01.340 | Tanque simples em concreto pré-moldado | un | 1 | 107.6449 | 84.86 | 107.6449
10.8 | 44.03.430 | Torneira curta sem rosca para uso geral, em latão fundido cromado, DN= 1/2´ | un | 1 | 38.3721 | 30.25 | 38.3721
10.9 | 44.20.010 | Sifão plástico sanfonado universal de 1´ | un | 1 | 27.7801 | 21.9 | 27.7801
10.10 | 03.02.040 | Demolição manual de alvenaria de elevação ou elemento vazado, incluindo revestimento | m³ | 0.3 | 65.9113 | 51.96 | 19.7734
|  | TOTAL GERAL (R$) |  |  |  |  | 167763.4323 | #REF! | #REF! | #REF! | #REF! | #REF! | #REF! | #REF! | #REF! | #REF! | #REF! | #REF! | #REF! | #REF! | #REF! | #REF! | #REF! | #REF! | #REF! | #REF! | #REF! | #REF! | #REF! | #REF! | #REF! | #REF! | #REF! | #REF! | #REF! | #REF! | #REF! | #REF! | #REF! | #REF! | #REF! | #REF! | #REF! | #REF! | #REF! | #REF! | #REF! | #REF! | #REF! | #REF! | #REF! | #REF! | #REF! | #REF! | #REF! | #REF! | #REF! | #REF! | #REF! | #REF! | #REF! | #REF! | #REF! | #REF! | #REF! | #REF! | #REF! | #REF! | #REF! | #REF! | #REF! | #REF! | #REF! | #REF! | #REF! | #REF! | #REF! | #REF! | #REF! | #REF! | #REF! | #REF! | #REF! | #REF! | #REF! | #REF! | #REF! | #REF! | #REF! | #REF! | #REF! | #REF! | #REF! | #REF! | #REF! | #REF! | #REF! | #REF! | #REF! | #REF! | #REF! | #REF! | #REF! | #REF! | #REF! | #REF! | #REF! | #REF! | #REF! | #REF! | #REF! | #REF! | #REF! | #REF! | #REF! | #REF! | #REF! | #REF! | #REF! | #REF! | #REF! | #REF! | #REF! | #REF! | #REF! | #REF! | #REF! | #REF! | #REF! | #REF! | #REF! | #REF! | #REF! | #REF! | #REF! | #REF! | #REF! | #REF! | #REF! | #REF! | #REF! | #REF! | #REF! | #REF! | #REF! | #REF! | #REF! | #REF! | #REF! | #REF! | #REF! | #REF! | #REF! | #REF! | #REF! | #REF! | #REF! | #REF! | #REF! | #REF! | #REF! | #REF! | #REF! | #REF! | #REF! | #REF! | #REF! | #REF! | #REF! | #REF! | #REF! | #REF! | #REF! | #REF! | #REF! | #REF! | #REF! | #REF! | #REF! | #REF! | #REF! | #REF! | #REF! | #REF! | #REF! | #REF! | #REF! | #REF! | #REF! | #REF! | #REF! | #REF! | #REF! | #REF! | #REF! | #REF! | #REF! | #REF! | #REF! | #REF! | #REF! | #REF! | #REF! | #REF! | #REF! | #REF! | #REF! | #REF! | #REF! | #REF! | #REF! | #REF! | #REF! | #REF! | #REF! | #REF! | #REF! | #REF! | #REF! | #REF! | #REF! | #REF! | #REF! | #REF! | #REF! | #REF! | #REF! | #REF! | #REF! | #REF! | #REF! | #REF! | #REF! | #REF! | #REF! | #REF! | #REF! | #REF! | #REF! | #REF! | #REF! | #REF! | #REF! | #REF! | #REF! | #REF! | #REF! | #REF! | #REF!
CLIENTE : PREFEITURA MUNICIPAL DE SÃO MIGUEL ARCANJO
OBRA : Execução de serviços para reforma do prédio da EMEIF CARMELITA VIEIRA TERRA DIAS
LOCAL : Guararema - São Miguel Arcanjo/SP
DATA : 19/08/2019 B.D.I. = 26,85%
____________________________________
Felipe Marques da Silva
Secretário Municipal de Obras e
____________________________________
Paulo Ricardo da Silva
Prefeito Municipal

## Planilha1
CPOS - COMPANHIA PAULISTA DE OBRAS E SERVIÇOS
BOLETIM REFERENCIAL DE CUSTOS - TABELA DE SERVIÇOS
COM DESONERAÇÃO (DESONERADO)
VERSÃO 174
Vigência: a partir de 01/11/18
|  |  | BDI : 0,00 % |  |  | L.S.: 98,38 %
Referência | Descrição |  | Un | Material | Mão de Obra | Custo Total
01 | SERVIÇO TÉCNICO ESPECIALIZADO
01.02 | Parecer técnico
01.02.071 |  | Parecer técnico de fundações, contenções e recomendações gerais, para empreendimentos com área construída até 1.000 m² | un | 0 | 4067.78 | 4067.78
01.02.081 |  | Parecer técnico de fundações, contenções e recomendações gerais, para empreendimentos com área construída de 1.001 a 2.000 m² | un | 0 | 5409.35 | 5409.35
01.02.091 |  | Parecer técnico de fundações, contenções e recomendações gerais, para empreendimentos com área construída de 2.001 a 5.000 m² | un | 0 | 9240.38 | 9240.38
01.02.101 |  | Parecer técnico de fundações, contenções e recomendações gerais, para empreendimentos com área construída de 5.001 a 10.000 m² | un | 0 | 12669.64 | 12669.64
01.02.111 |  | Parecer técnico de fundações, contenções e recomendações gerais, para empreendimentos com área construída acima de 10.000 m² | un | 0 | 14764.49 | 14764.49
01.06 | Projeto de instalações elétricas
01.06.021 |  | Elaboração de projeto de adequação de entrada de energia elétrica junto a concessionária, com medição em baixa tensão e demanda até 75 kVA | un | 0 | 4918.2 | 4918.2
01.06.031 |  | Elaboração de projeto de adequação de entrada de energia elétrica junto a concessionária, com medição em média tensão, subestação simplificada e demanda de 75 kVA a 300 kVA | un | 0 | 8317.28 | 8317.28
01.06.032 |  | Elaboração de projeto de adequação de entrada de energia elétrica junto a concessionária, com medição em média tensão e demanda de 75 kVA a 300 kVA | un | 0 | 11266.2 | 11266.2
01.06.041 |  | Elaboração de projeto de adequação de entrada de energia elétrica junto a concessionária, com medição em média tensão e demanda acima de 300 kVA a 2 MVA | un | 0 | 14992.9 | 14992.9
01.17 | Projeto executivo
01.17.031 |  | Projeto executivo de arquitetura em formato A1 | un | 0 | 2023.32 | 2023.32
01.17.041 |  | Projeto executivo de arquitetura em formato A0 | un | 0 | 2741.22 | 2741.22
01.17.051 |  | Projeto executivo de estrutura em formato A1 | un | 0 | 1479.61 | 1479.61
01.17.061 |  | Projeto executivo de estrutura em formato A0 | un | 0 | 2028.7 | 2028.7
01.17.071 |  | Projeto executivo de instalações hidráulicas em formato A1 | un | 0 | 636.42 | 636.42
01.17.081 |  | Projeto executivo de instalações hidráulicas em formato A0 | un | 0 | 846.68 | 846.68
01.17.111 |  | Projeto executivo de instalações elétricas em formato A1 | un | 0 | 685.18 | 685.18
01.17.121 |  | Projeto executivo de instalações elétricas em formato A0 | un | 0 | 946.2 | 946.2
01.17.151 |  | Projeto executivo de climatização em formato A1 | un | 0 | 1320.76 | 1320.76
01.17.161 |  | Projeto executivo de climatização em formato A0 | un | 0 | 1794.4 | 1794.4
01.17.171 |  | Projeto executivo de chuveiros automáticos em formato A1 | un | 0 | 1145.38 | 1145.38
01.17.181 |  | Projeto executivo de chuveiros automáticos em formato A0 | un | 0 | 1476.25 | 1476.25
01.20 | Levantamento topográfico e geofísico
01.20.010 |  | Taxa de mobilização e desmobilização de equipamentos para execução de levantamento topográfico | tx | 956.93 | 0 | 956.93
01.20.690 |  | Levantamento planimétrico cadastral com áreas ocupadas predominantemente por comunidades - área até 20.000 m² | m² | 1.28 | 1.32 | 2.6
01.20.700 |  | Levantamento planimétrico cadastral com áreas ocupadas predominantemente por comunidades - área acima de 20.000 m² até 200.000 m² | m² | 1.13 | 1.17 | 2.3
01.20.710 |  | Levantamento planimétrico cadastral com áreas ocupadas predominantemente por comunidades - área acima de 200.000 m² | m² | 1.05 | 1.07 | 2.12
01.20.720 |  | Levantamento planimétrico cadastral com áreas até 50% de ocupação - área até 20.000 m² | m² | 0.71 | 0.74 | 1.45
01.20.730 |  | Levantamento planimétrico cadastral com áreas até 50% de ocupação - área acima de 20.000 m² até 200.000 m² | m² | 0.62 | 0.64 | 1.26
01.20.740 |  | Levantamento planimétrico cadastral com áreas até 50% de ocupação - área acima de 200.000 m² | m² | 0.53 | 0.56 | 1.09
01.20.750 |  | Levantamento planimétrico cadastral com áreas acima de 50% de ocupação - área até 20.000 m² | m² | 0.89 | 0.92 | 1.81
01.20.760 |  | Levantamento planimétrico cadastral com áreas acima de 50% de ocupação - área acima de 20.000 m² até 200.000 m² | m² | 0.82 | 0.84 | 1.66
01.20.770 |  | Levantamento planimétrico cadastral com áreas acima de 50% de ocupação - área acima de 200.000 m² | m² | 0.75 | 0.77 | 1.52
01.20.780 |  | Levantamento planialtimétrico cadastral com áreas ocupadas predominantemente por comunidades - área até 20.000 m² | m² | 1.5 | 1.54 | 3.04
01.20.790 |  | Levantamento planialtimétrico cadastral com áreas ocupadas predominantemente por comunidades - área acima de 20.000 m² até 200.000 m² | m² | 1.39 | 1.44 | 2.83
01.20.800 |  | Levantamento planialtimétrico cadastral com áreas ocupadas predominantemente por comunidades - área acima de 200.000 m² | m² | 1.24 | 1.28 | 2.52
01.20.810 |  | Levantamento planialtimétrico cadastral com áreas até 50% de ocupação - área até 20.000 m² | m² | 0.79 | 0.81 | 1.6
01.20.820 |  | Levantamento planialtimétrico cadastral com áreas até 50% de ocupação - área acima de 20.000 m² até 200.000 m² | m² | 0.73 | 0.75 | 1.48
01.20.830 |  | Levantamento planialtimétrico cadastral com áreas até 50% de ocupação - área acima de 200.000 m² | m² | 0.69 | 0.71 | 1.4
01.20.840 |  | Levantamento planialtimétrico cadastral com áreas acima de 50% de ocupação - área até 20.000 m² | m² | 1.09 | 1.12 | 2.21
01.20.850 |  | Levantamento planialtimétrico cadastral com áreas acima de 50% de ocupação - área acima de 20.000 m² até 200.000 m² | m² | 1.02 | 1.05 | 2.07
01.20.860 |  | Levantamento planialtimétrico cadastral com áreas acima de 50% de ocupação - área acima de 200.000 m² | m² | 0.89 | 0.92 | 1.81
01.20.870 |  | Levantamento planialtimétrico cadastral em área rural até 2 alqueires | m² | 0.47 | 0.46 | 0.93
01.20.880 |  | Levantamento planialtimétrico cadastral em área rural acima de 2 até 5 alqueires | m² | 0.33 | 0.32 | 0.65
01.20.890 |  | Levantamento planialtimétrico cadastral em área rural acima de 5 até 10 alqueires | m² | 0.19 | 0.19 | 0.38
01.20.900 |  | Levantamento planialtimétrico cadastral em área rural acima de 10 alqueires | m² | 0.19 | 0.18 | 0.37
01.20.910 |  | Transporte de referência de nível (RN) - classe IIN | km | 1097.39 | 908.24 | 2005.63
01.20.920 |  | Implantação de marcos através de levantamento com GPS | un | 1685.5 | 857.33 | 2542.83
01.21 | Estudo geotécnico (sondagem)
01.21.010 |  | Taxa de mobilização e desmobilização de equipamentos para execução de sondagem | tx | 953.01 | 0 | 953.01
01.21.090 |  | Taxa de mobilização e desmobilização de equipamentos para execução de sondagem rotativa | tx | 5461.68 | 0 | 5461.68
01.21.100 |  | Sondagem do terreno a trado | m | 86.84 | 0 | 86.84
01.21.110 |  | Sondagem do terreno à percussão (mínimo de 30 m) | m | 99.19 | 0 | 99.19
01.21.120 |  | Sondagem do terreno rotativa em solo | m | 298.67 | 0 | 298.67
01.21.130 |  | Sondagem do terreno rotativa em rocha | m | 1089.05 | 0 | 1089.05
01.21.140 |  | Sondagem do terreno à percussão com a utilização de torquímetro (mínimo de 30 m) | m | 106.73 | 0 | 106.73
01.23 | Tratamento, recuperação e trabalhos especiais em concreto
01.23.010 |  | Taxa de mobilização e desmobilização de equipamentos para execução de corte em concreto armado | tx | 300.07 | 0 | 300.07
01.23.020 |  | Limpeza de armadura com escova de aço | m² | 2.05 | 3.9 | 5.95
01.23.030 |  | Preparo de ponte de aderência com adesivo a base de epóxi | m² | 79.46 | 28.8 | 108.26
01.23.040 |  | Tratamento de armadura com produto anticorrosivo a base de zinco | m² | 12.05 | 25.18 | 37.23
01.23.060 |  | Corte de concreto deteriorado inclusive remoção dos detritos | m² | 0 | 19.49 | 19.49
01.23.070 |  | Demarcação de área com disco de corte diamantado | m | 0.64 | 2.88 | 3.52
01.23.100 |  | Demolição de concreto armado com preservação de armadura, para reforço e recuperação estrutural | m³ | 0 | 294.09 | 294.09
01.23.140 |  | Furação de 1 1/4" em concreto armado | m | 159.98 | 0 | 159.98
01.23.150 |  | Furação de 1 1/2" em concreto armado | m | 160.64 | 0 | 160.64
01.23.160 |  | Furação de 2 1/4" em concreto armado | m | 186.01 | 0 | 186.01
01.23.190 |  | Furação de 2 1/2" em concreto armado | m | 188.75 | 0 | 188.75
01.23.191 |  | Furação de 3 1/4" em concreto armado | m | 217.66 | 0 | 217.66
01.23.192 |  | Furação de 6 1/4" em concreto armado | m | 368.55 | 0 | 368.55
01.23.200 |  | Taxa de mobilização e desmobilização de equipamentos para execução de perfuração em concreto | tx | 148.71 | 0 | 148.71
01.23.221 |  | Furação para até 10mm x 100mm em concreto armado, inclusive colagem de armadura (barra de até Ø 8,0mm) | un | 6.33 | 0 | 6.33
01.23.222 |  | Furação para 12,5mm x 100mm em concreto armado, inclusive colagem de armadura (barra de Ø 10mm) | un | 7.5 | 0 | 7.5
01.23.223 |  | Furação para 16mm x 100mm em concreto armado, inclusive colagem de armadura (barra de Ø 12,5mm) | un | 9.71 | 0 | 9.71
01.23.224 |  | Furação para 20mm x 100mm em concreto armado, inclusive colagem de armadura (barra de Ø 16mm) | un | 11.73 | 0 | 11.73
01.23.231 |  | Furação para até 10mm x 150mm em concreto armado, inclusive colagem de armadura (barra de até Ø 8,0mm) | un | 9.49 | 0 | 9.49
01.23.232 |  | Furação para 12,5mm x 150mm em concreto armado, inclusive colagem de armadura (barra de Ø 10mm) | un | 11.24 | 0 | 11.24
01.23.233 |  | Furação para 16mm x 150mm em concreto armado, inclusive colagem de armadura (barra de Ø 12,5mm) | un | 14.54 | 0 | 14.54
01.23.234 |  | Furação para 20mm x 150mm em concreto armado, inclusive colagem de armadura (barra de Ø 16mm) | un | 17.59 | 0 | 17.59
01.23.236 |  | Furação para até 10mm x 200mm em concreto armado, inclusive colagem de armadura (barra de até Ø 8,0mm) | un | 12.67 | 0 | 12.67
01.23.237 |  | Furação para 12,5mm x 200mm em concreto armado, inclusive colagem de armadura (barra de Ø 10mm) | un | 15.01 | 0 | 15.01
01.23.238 |  | Furação para 16mm x 200mm em concreto armado, inclusive colagem de armadura (barra de Ø 12,5mm) | un | 19.41 | 0 | 19.41
01.23.239 |  | Furação para 20mm x 200mm em concreto armado, inclusive colagem de armadura (barra de Ø 16mm) | un | 23.43 | 0 | 23.43
01.23.254 |  | Furação de 1" em concreto armado | m | 149.68 | 0 | 149.68
01.23.260 |  | Furação de 2" em concreto armado | m | 182.99 | 0 | 182.99
01.23.264 |  | Furação de 3" em concreto armado | m | 219.78 | 0 | 219.78
01.23.270 |  | Furação de 4" em concreto armado | m | 248.94 | 0 | 248.94
01.23.274 |  | Furação de 5" em concreto armado | m | 294.22 | 0 | 294.22
01.23.280 |  | Furação de 6" em concreto armado | m | 348.8 | 0 | 348.8
01.23.284 |  | Furação de 7" em concreto armado | m | 406.25 | 0 | 406.25
01.23.290 |  | Furação de 8" em concreto armado | m | 508.11 | 0 | 508.11
01.23.510 |  | Corte vertical em concreto armado, espessura de 15 cm | m | 217.48 | 0 | 217.48
01.23.680 |  | Sistema de reforço estrutural composto de primer, adesivo tixotrópico bicomponente à base de epóxi e manta de fibra de carbono 300 gr/m² | m² | 785.83 | 0 | 785.83
01.27 | Estudo e programa ambientais
01.27.011 |  | Projeto e implementação de gerenciamento integrado de resíduos sólidos e gestão de perdas | un | 142.25 | 5927.07 | 6069.32
01.27.021 |  | Projeto e implementação de educação ambiental | un | 142.25 | 7816.5 | 7958.75
01.27.031 |  | Projeto e implementação de controle ambiental da obra | un | 142.25 | 6855.57 | 6997.82
01.27.041 |  | Laudo de caracterização de vegetação | un | 417 | 16520.39 | 16937.39
01.27.051 |  | Laudo de caracterização da fauna associada à flora | un | 417 | 25322.18 | 25739.18
01.27.061 |  | Projeto e implementação de monitoramento da fauna durante a obra | un | 417 | 9940.35 | 10357.35
01.27.071 |  | Laudo de autodepuração | un | 338.5 | 11906.91 | 12245.41
01.27.091 |  | Estudo de impacto de vizinhança, em área urbana até 10.000 m² | un | 205.05 | 19268.82 | 19473.87
01.28 | Poço profundo
01.28.010 |  | Taxa de mobilização e desmobilização de equipamentos para execução de perfuração para poço profundo - profundidade até 200 m | tx | 7763.35 | 0 | 7763.35
01.28.020 |  | Taxa de mobilização e desmobilização de equipamentos para execução de perfuração para poço profundo - profundidade acima de 200 m e até 300 m | tx | 11308.73 | 0 | 11308.73
01.28.030 |  | Taxa de mobilização e desmobilização de equipamentos para execução de perfuração para poço profundo - profundidade acima de 300 m | tx | 16215.86 | 0 | 16215.86
01.28.040 |  | Perfuração rotativa para poço profundo em camadas de solos sedimentares, diâmetro de 8 1/2" (215,90 mm) | m | 366.34 | 0 | 366.34
01.28.050 |  | Perfuração rotativa para poço profundo em aluvião, arenito, ou solos sedimentados em geral, diâmetro de 10" (250 mm) | m | 391.01 | 0 | 391.01
01.28.060 |  | Perfuração rotativa para poço profundo em aluvião, arenito, ou solos sedimentados em geral, diâmetro de 12" (300 mm) | m | 492.82 | 0 | 492.82
01.28.070 |  | Perfuração rotativa para poço profundo em aluvião, arenito, ou solos sedimentados em geral, diâmetro de 14" (350 mm) | m | 646.47 | 0 | 646.47
01.28.080 |  | Perfuração rotativa para poço profundo em aluvião, arenito, ou solos sedimentados em geral, diâmetro de 16" (400 mm) | m | 771.27 | 0 | 771.27
01.28.090 |  | Perfuração rotativa para poço profundo em aluvião, arenito, ou solos sedimentados em geral, diâmetro de 18" (450 mm) | m | 910.99 | 0 | 910.99
01.28.100 |  | Perfuração rotativa para poço profundo em aluvião, arenito, ou solos sedimentados em geral, diâmetro de 20" (500 mm) | m | 1105.13 | 0 | 1105.13
01.28.110 |  | Perfuração rotativa para poço profundo em aluvião, arenito, ou solos sedimentados em geral, diâmetro de 22" (550 mm) | m | 1326.26 | 0 | 1326.26
01.28.120 |  | Perfuração rotativa para poço profundo em aluvião, arenito, ou solos sedimentados em geral, diâmetro de 26" (650 mm) | m | 1783.56 | 0 | 1783.56
01.28.130 |  | Perfuração rotativa para poço profundo em solos e/ou rocha metassedimentar alterada em geral, diâmetro de 20" (508 mm) | m | 934.38 | 0 | 934.38
01.28.140 |  | Perfuração roto-pneumática para poço profundo em rocha metassedimentar em geral, diâmetro de 12 1/4" (311,15 mm) | m | 845.99 | 0 | 845.99
01.28.150 |  | Perfuração rotativa para poço profundo em rocha sã (basalto), diâmetro de 14" (350 mm) | m | 3183.85 | 0 | 3183.85
01.28.160 |  | Perfuração rotativa para poço profundo em rocha alterada (basalto alterado), diâmetro de 8" (200 mm) | m | 332.74 | 0 | 332.74
01.28.170 |  | Perfuração rotativa para poço profundo em rocha alterada (basalto alterado), diâmetro de 10" (250 mm) | m | 469.55 | 0 | 469.55
01.28.180 |  | Perfuração rotativa para poço profundo em rocha alterada (basalto alterado), diâmetro de 12" (300 mm) | m | 637.52 | 0 | 637.52
01.28.190 |  | Perfuração roto-pneumática para poço profundo em rocha sã (basalto), diâmetro de 6" (150 mm) | m | 270.57 | 0 | 270.57
01.28.200 |  | Perfuração roto-pneumática para poço profundo em rocha sã (basalto), diâmetro de 8" (200 mm) | m | 417.51 | 0 | 417.51
01.28.210 |  | Perfuração roto-pneumática para poço profundo em rocha sã (basalto), diâmetro de 10" (250 mm) | m | 622.25 | 0 | 622.25
01.28.220 |  | Perfuração roto-pneumática para poço profundo em rocha sã (basalto), diâmetro de 12" (300 mm) | m | 1708.61 | 0 | 1708.61
01.28.230 |  | Perfuração roto-pneumática para poço profundo em rocha sã (basalto), diâmetro de 14" (350 mm) | m | 2112.26 | 0 | 2112.26
01.28.240 |  | Perfuração roto-pneumática para poço profundo em rocha sã (basalto), diâmetro de 18" (450 mm) | m | 2700.5 | 0 | 2700.5
01.28.250 |  | Revestimento interno de poço profundo tubo liso em aço galvanizado, diâmetro de 6" (152,40 mm) - união solda | m | 415.55 | 0 | 415.55
01.28.260 |  | Revestimento interno de poço profundo tubo PVC geomecânico nervurado standard, diâmetro de 6" (150 mm) | m | 308.83 | 0 | 308.83
01.28.270 |  | Revestimento interno de poço profundo tubo PVC geomecânico nervurado reforçado, diâmetro de 8" (200 mm) | m | 601.84 | 0 | 601.84
01.28.280 |  | Revestimento interno de poço profundo tubo de aço preto, diâmetro de 6" (152,40 mm) | m | 337.99 | 0 | 337.99
01.28.290 |  | Revestimento interno de poço profundo tubo preto DIN 2440, diâmetro de 6" (150 mm) | m | 349.73 | 0 | 349.73
01.28.300 |  | Revestimento interno de poço profundo tubo preto DIN 2440, diâmetro de 8" (200 mm) | m | 535.75 | 0 | 535.75
01.28.310 |  | Revestimento interno de poço profundo tubo aço preto liso calandrado, diâmetro de 16" (406,40 mm) | m | 951.02 | 0 | 951.02
01.28.350 |  | Revestimento da boca de poço profundo tubo chapa 3/16", diâmetro de 12" | m | 716.51 | 0 | 716.51
01.28.360 |  | Revestimento da boca de poço profundo tubo chapa 3/16", diâmetro de 14" | m | 811.78 | 0 | 811.78
01.28.370 |  | Revestimento da boca de poço profundo tubo chapa 3/16", diâmetro de 16" | m | 977.75 | 0 | 977.75
01.28.380 |  | Revestimento da boca de poço profundo tubo chapa 3/16", diâmetro de 20" | m | 955.02 | 0 | 955.02
01.28.390 |  | Filtro PVC geomecânico nervurado tipo standard para poço profundo, diâmetro de 6" (150 mm) | m | 388.81 | 0 | 388.81
01.28.400 |  | Filtro PVC geomecânico nervurado tipo reforçado para poço profundo, diâmetro de 8" (200 mm) | m | 722.66 | 0 | 722.66
01.28.410 |  | Filtro espiralado galvanizado simples (standard) para poço profundo, diâmetro de 6" (152,40 mm) | m | 699.38 | 0 | 699.38
01.28.420 |  | Filtro espiralado galvanizado reforçado para poço profundo, diâmetro de 6" (152,40 mm) | m | 835.32 | 0 | 835.32
01.28.430 |  | Filtro espiralado em aço inoxidável reforçado para poço profundo, diâmetro de 6" (152,40 mm) | m | 1705.05 | 0 | 1705.05
01.28.440 |  | Filtro galvanizado tipo NOLD para poço profundo, diâmetro de 6" (150 mm) | m | 566.22 | 0 | 566.22
01.28.450 |  | Pré-filtro tipo pérola para poço profundo | m³ | 1788.69 | 0 | 1788.69
01.28.460 |  | Pré-filtro tipo Jacareí para poço profundo | m³ | 1463.18 | 0 | 1463.18
01.28.470 |  | Perfilagem ótica (filmagem / endoscopia) para poço profundo | m | 67.27 | 0 | 67.27
01.28.480 |  | Perfilagem elétrica de poço profundo | m | 129.19 | 0 | 129.19
01.28.490 |  | Taxa de mobilização e desmobilização de equipamentos para execução de bombeamento, limpeza, desenvolvimento e teste de vazão | tx | 2998.66 | 0 | 2998.66
01.28.500 |  | Limpeza e desenvolvimento do poço profundo | h | 268.55 | 0 | 268.55
01.28.510 |  | Ensaio de vazão (bombeamento) para poço profundo, com bomba submersa | h | 230.12 | 0 | 230.12
01.28.520 |  | Ensaio de vazão escalonado para poço profundo | h | 280.84 | 0 | 280.84
01.28.530 |  | Ensaio de recuperação de nível para poço profundo | h | 282.34 | 0 | 282.34
01.28.540 |  | Desinfecção de poço profundo | un | 1237.36 | 0 | 1237.36
01.28.550 |  | Análise físico-química e bacteriológica da água para poço profundo | cj | 2491.87 | 0 | 2491.87
01.28.560 |  | Centralizador de coluna para poço profundo, diâmetro de 4" ou 6" | un | 286.7 | 0 | 286.7
01.28.570 |  | Cimentação de boca do poço profundo, entre perfuração de maior diâmetro (cimentação do espaço anular) | m³ | 1428.84 | 0 | 1428.84
01.28.580 |  | Laje de proteção em concreto armado para poço profundo (área mínimo de 3,00 m²) | un | 642.26 | 338.19 | 980.45
01.28.590 |  | Lacre do poço profundo (tampa) | un | 724.41 | 0 | 724.41
01.28.600 |  | Licença de perfuração para poço profundo | un | 5269.21 | 0 | 5269.21
01.28.610 |  | Outorga de direito de uso para poço profundo | un | 3661.3 | 0 | 3661.3
01.28.620 |  | Parecer técnico junto a CETESB | un | 4141.24 | 0 | 4141.24
02 | INÍCIO, APOIO E ADMINISTRAÇÃO DA OBRA
02.01 | Construção provisória
02.01.021 |  | Construção provisória em madeira - fornecimento e montagem | m² | 190.47 | 81.76 | 272.23
02.01.171 |  | Sanitário/vestiário provisório em alvenaria | m² | 337.27 | 208.84 | 546.11
02.01.180 |  | Banheiro químico modelo Standard, com manutenção conforme exigências da CETESB | unxmês | 479.17 | 0 | 479.17
02.01.200 |  | Desmobilização de construção provisória | m² | 8.89 | 4.6 | 13.49
02.02 | Container
02.02.120 |  | Locação de container tipo alojamento - área mínima de 13,80 m² | unxmês | 529.62 | 53.06 | 582.68
02.02.130 |  | Locação de container tipo escritório com 1 vaso sanitário, 1 lavatório e 1 ponto para chuveiro - área mínima de 13,80 m² | unxmês | 651.62 | 89.37 | 740.99
02.02.140 |  | Locação de container tipo sanitário com 2 vasos sanitários, 2 lavatórios, 2 mictórios e 4 pontos para chuveiro - área mínima de 13,80 m² | unxmês | 706.93 | 89.37 | 796.3
02.02.150 |  | Locação de container tipo depósito - área mínima de 13,80 m² | unxmês | 461.27 | 53.06 | 514.33
02.02.160 |  | Locação de container tipo guarita - área mínima de 4,60 m² | unxmês | 374.47 | 17.67 | 392.14
02.03 | Tapume, vedação e proteções diversas
02.03.030 |  | Proteção de superfícies em geral com plástico bolha | m² | 0.43 | 1.3 | 1.73
02.03.060 |  | Proteção de fachada com tela de nylon | m² | 2.91 | 12.83 | 15.74
02.03.080 |  | Fechamento provisório de vãos em chapa de madeira compensada | m² | 7.99 | 18.28 | 26.27
02.03.090 |  | Fechamento definitivo de vãos em chapa de madeira compensada | m² | 16.61 | 18.28 | 34.89
02.03.110 |  | Tapume móvel para fechamento de áreas | m² | 23.13 | 33.8 | 56.93
02.03.120 |  | Tapume fixo para fechamento de áreas, com portão | m² | 23.13 | 33.58 | 56.71
02.03.200 |  | Locação de quadros metálicos para plataforma de proteção, inclusive o madeiramento | m²xmês | 18.57 | 0.65 | 19.22
02.03.240 |  | Proteção de piso com tecido de aniagem e gesso | m² | 7.8 | 2.6 | 10.4
02.03.250 |  | Tapume fixo em painel OSB - espessura 8 mm | m² | 31.73 | 24.77 | 56.5
02.03.260 |  | Tapume fixo em painel OSB - espessura 10 mm | m² | 35.4 | 24.77 | 60.17
02.03.270 |  | Tapume fixo em painel OSB - espessura 12 mm | m² | 38.13 | 24.77 | 62.9
02.03.500 |  | Proteção em madeira e lona plástica para equipamento mecânico ou informática - para obras de reforma | m³ | 27.12 | 28.6 | 55.72
02.05 | Andaime e balancim
02.05.060 |  | Montagem e desmontagem de andaime torre metálica com altura até 10 m | m | 0 | 7.93 | 7.93
02.05.080 |  | Montagem e desmontagem de andaime torre metálica com altura superior a 10 m | m | 0 | 20.01 | 20.01
02.05.090 |  | Montagem e desmontagem de andaime tubular fachadeiro com altura até 10 m | m² | 0 | 7.93 | 7.93
02.05.100 |  | Montagem e desmontagem de andaime tubular fachadeiro com altura superior a 10 m | m² | 0 | 20.01 | 20.01
02.05.195 |  | Balancim elétrico tipo plataforma para transporte vertical, com altura até 60 m | unxmês | 1383.46 | 0 | 1383.46
02.05.202 |  | Andaime torre metálico (1,5 x 1,5 m) com piso metálico | mxmês | 14.05 | 3.12 | 17.17
02.05.212 |  | Andaime tubular fachadeiro com piso metálico e sapatas ajustáveis | m²xmês | 6.78 | 3.12 | 9.9
02.06 | Alocação de equipe, equipamento e ferramental
02.06.030 |  | Locação de plataforma elevatória articulada, com altura aproximada de 12,50m, capacidade de carga de 227kg, elétrica | unxmês | 5361.33 | 2224.8 | 7586.13
02.06.040 |  | Locação de plataforma elevatória articulada, com altura aproximada de 20,00m, capacidade de carga de 227kg, diesel | unxmês | 9039.33 | 2224.8 | 11264.13
02.08 | Sinalização de obra
02.08.020 |  | Placa de identificação para obra | m² | 298.15 | 59.68 | 357.83
02.08.040 |  | Placa em lona com impressão digital e requadro em metalon | m² | 254.74 | 16.89 | 271.63
02.08.050 |  | Placa em lona com impressão digital e estrutura em madeira | m² | 97.96 | 33.24 | 131.2
02.09 | Limpeza de terreno
02.09.030 |  | Limpeza manual do terreno, inclusive troncos até 5 cm de diâmetro, com caminhão à disposição, dentro da obra, até o raio de 1,0 km | m² | 1.35 | 3.25 | 4.6
02.09.040 |  | Limpeza mecanizada do terreno, inclusive troncos até 15 cm de diâmetro, com caminhão à disposição, dentro e fora da obra, com transporte no raio de até 1,0 km | m² | 2.1 | 0.1 | 2.2
02.09.130 |  | Limpeza mecanizada do terreno, inclusive troncos com diâmetro acima de 15 cm até 50 cm, com caminhão à disposição dentro da obra, até o raio de 1,0 km | m² | 2.25 | 0.1 | 2.35
02.09.150 |  | Corte e derrubada de eucalípto (1° corte) - idade até 4 anos | m³ | 46.59 | 5.85 | 52.44
02.09.160 |  | Corte e derrubada de eucalípto (1° corte) - idade acima de 4 anos | m³ | 54.86 | 6.88 | 61.74
02.10 | Locação de obra
02.10.020 |  | Locação de obra de edificação | m² | 4.64 | 3.75 | 8.39
02.10.040 |  | Locação de rede de canalização | m | 0.59 | 0.27 | 0.86
02.10.050 |  | Locação para muros, cercas e alambrados | m | 0.59 | 0.27 | 0.86
02.10.060 |  | Locação de vias, calçadas, tanques e lagoas | m² | 0.5 | 0.53 | 1.03
03 | DEMOLIÇÃO SEM REAPROVEITAMENTO
03.01 | Demolição de concreto, lastro, mistura e afins
03.01.020 |  | Demolição manual de concreto simples | m³ | 0 | 142.89 | 142.89
03.01.040 |  | Demolição manual de concreto armado | m³ | 0 | 259.8 | 259.8
03.01.060 |  | Demolição manual de lajes pré-moldadas, incluindo revestimento | m² | 0 | 19.49 | 19.49
03.01.200 |  | Demolição mecanizada de concreto armado, inclusive fragmentação, carregamento, transporte até 1,0 quilômetro e descarregamento | m³ | 252.47 | 77.94 | 330.41
03.01.210 |  | Demolição mecanizada de concreto armado, inclusive fragmentação e acomodação do material | m³ | 240.96 | 77.94 | 318.9
03.01.220 |  | Demolição mecanizada de concreto simples, inclusive fragmentação, carregamento, transporte até 1,0 quilômetro e descarregamento | m³ | 131.99 | 51.96 | 183.95
03.01.230 |  | Demolição mecanizada de concreto simples, inclusive fragmentação e acomodação do material | m³ | 120.48 | 51.96 | 172.44
03.01.240 |  | Demolição mecanizada de pavimento ou piso em concreto, inclusive fragmentação, carregamento, transporte até 1,0 quilômetro e descarregamento | m² | 12.96 | 5.2 | 18.16
03.01.250 |  | Demolição mecanizada de pavimento ou piso em concreto, inclusive fragmentação e acomodação do material | m² | 12.05 | 5.2 | 17.25
03.01.260 |  | Demolição mecanizada de sarjeta ou sarjetão, inclusive fragmentação, carregamento, transporte até 1,0 quilômetro e descarregamento | m³ | 129.53 | 51.96 | 181.49
03.01.270 |  | Demolição mecanizada de sarjeta ou sarjetão, inclusive fragmentação e acomodação do material | m³ | 120.48 | 51.96 | 172.44
03.02 | Demolição de alvenaria
03.02.020 |  | Demolição manual de alvenaria de fundação/embasamento | m³ | 0 | 77.94 | 77.94
03.02.040 |  | Demolição manual de alvenaria de elevação ou elemento vazado, incluindo revestimento | m³ | 0 | 51.96 | 51.96
03.03 | Demolição de revestimento em massa
03.03.020 |  | Apicoamento manual de piso, parede ou teto | m² | 0 | 1.95 | 1.95
03.03.040 |  | Demolição manual de revestimento em massa de parede ou teto | m² | 0 | 3.9 | 3.9
03.03.060 |  | Demolição manual de revestimento em massa de piso | m² | 0 | 6.5 | 6.5
03.04 | Demolição de revestimento cerâmico e ladrilho hidráulico
03.04.020 |  | Demolição manual de revestimento cerâmico, incluindo a base | m² | 0 | 7.79 | 7.79
03.04.030 |  | Demolição manual de revestimento em ladrilho hidráulico, incluindo a base | m² | 0 | 6.5 | 6.5
03.04.040 |  | Demolição manual de rodapé, soleira ou peitoril, em material cerâmico e/ou ladrilho hidráulico, incluindo a base | m | 0 | 1.95 | 1.95
03.05 | Demolição de revestimento sintético
03.05.020 |  | Demolição manual de revestimento sintético, incluindo a base | m² | 0 | 5.2 | 5.2
03.06 | Demolição de revestimento em pedra e blocos maciços
03.06.050 |  | Desmonte (levantamento) mecanizado de pavimento em paralelepípedo ou lajota de concreto, inclusive carregamento, transporte até 1,0 quilômetro e descarregamento | m² | 9.22 | 6.5 | 15.72
03.06.060 |  | Desmonte (levantamento) mecanizado de pavimento em paralelepípedo ou lajota de concreto, inclusive acomodação do material | m² | 0.87 | 6.5 | 7.37
03.07 | Demolição de revestimento asfáltico
03.07.010 |  | Demolição (levantamento) mecanizada de pavimento asfáltico, inclusive carregamento, transporte até 1,0 quilômetro e descarregamento | m² | 13.31 | 2.6 | 15.91
03.07.030 |  | Demolição (levantamento) mecanizada de pavimento asfáltico, inclusive fragmentação e acomodação do material | m² | 12.05 | 2.6 | 14.65
03.07.050 |  | Fresagem de pavimento asfáltico com espessura até 5 cm, inclusive carregamento, transporte até 1,0 quilômetro e descarregamento | m² | 5.47 | 0.91 | 6.38
03.07.070 |  | Fresagem de pavimento asfáltico com espessura até 5 cm, inclusive acomodação do material | m² | 4.08 | 0.91 | 4.99
03.07.080 |  | Fresagem de pavimento asfáltico com espessura até 5 cm, inclusive remoção do material fresado até 10 km e varrição | m² | 7.3 | 0.39 | 7.69
03.08 | Demolição de forro / divisórias
03.08.020 |  | Demolição manual de forro em estuque, inclusive sistema de fixação/tarugamento | m² | 0 | 6.76 | 6.76
03.08.040 |  | Demolição manual de forro qualquer, inclusive sistema de fixação/tarugamento | m² | 0 | 3.9 | 3.9
03.08.060 |  | Demolição manual de forro em gesso, inclusive sistema de fixação | m² | 0 | 3.9 | 3.9
03.08.200 |  | Demolição manual de painéis divisórias, inclusive montantes metálicos | m² | 0 | 4.29 | 4.29
03.09 | Demolição de impermeabilização e afins
03.09.020 |  | Demolição manual de camada impermeabilizante | m² | 0 | 10.45 | 10.45
03.09.040 |  | Demolição manual de argamassa regularizante, isolante ou protetora e papel Kraft | m² | 0 | 12.53 | 12.53
03.09.060 |  | Remoção manual de junta de dilatação ou retração, inclusive apoio | m | 0 | 4.18 | 4.18
03.10 | Remoção de pintura
03.10.020 |  | Remoção de pintura em rodapé, baguete ou moldura com lixa | m | 0.05 | 0.81 | 0.86
03.10.040 |  | Remoção de pintura em rodapé, baguete ou moldura com produto químico | m | 0.46 | 0.81 | 1.27
03.10.060 |  | Remoção de caiação ou tinta mineral impermeável | m² | 0.26 | 1.63 | 1.89
03.10.080 |  | Remoção de pintura em superfícies de madeira e/ou metálicas com produtos químicos | m² | 2.28 | 6.51 | 8.79
03.10.100 |  | Remoção de pintura em superfícies de madeira e/ou metálicas com lixamento | m² | 0.26 | 4.88 | 5.14
03.10.120 |  | Remoção de pintura em massa com produtos químicos | m² | 2.28 | 4.88 | 7.16
03.10.140 |  | Remoção de pintura em massa com lixamento | m² | 0.26 | 3.26 | 3.52
04 | RETIRADA COM PROVÁVEL REAPROVEITAMENTO
04.01 | Retirada de fechamento e elemento divisor
04.01.020 |  | Retirada de divisória em placa de madeira ou fibrocimento tarugada | m² | 0 | 23.72 | 23.72
04.01.040 |  | Retirada de divisória em placa de madeira ou fibrocimento com montantes metálicos | m² | 0 | 20.55 | 20.55
04.01.060 |  | Retirada de divisória em placa de concreto, granito, granilite ou mármore | m² | 0 | 12.65 | 12.65
04.01.080 |  | Retirada de fechamento em placas pré-moldadas, inclusive pilares | m² | 1.48 | 0.44 | 1.92
04.01.090 |  | Retirada de barreira de proteção com arame de alta segurança, simples ou duplo | m | 0 | 2.74 | 2.74
04.01.100 |  | Retirada de cerca | m | 0 | 8.05 | 8.05
04.02 | Retirada de elementos de estrutura (concreto, ferro, alumínio e madeira)
04.02.020 |  | Retirada de peças lineares em madeira com seção até 60 cm² | m | 0 | 0.87 | 0.87
04.02.030 |  | Retirada de peças lineares em madeira com seção superior a 60 cm² | m | 0 | 2.88 | 2.88
04.02.050 |  | Retirada de estrutura em madeira tesoura - telhas de barro | m² | 0 | 15.83 | 15.83
04.02.070 |  | Retirada de estrutura em madeira tesoura - telhas perfil qualquer | m² | 0 | 12.97 | 12.97
04.02.090 |  | Retirada de estrutura em madeira pontaletada - telhas de barro | m² | 0 | 11.53 | 11.53
04.02.110 |  | Retirada de estrutura em madeira pontaletada - telhas perfil qualquer | m² | 0 | 8.64 | 8.64
04.02.140 |  | Retirada de estrutura metálica | kg | 1.51 | 0 | 1.51
04.03 | Retirada de telhamento e proteção
04.03.020 |  | Retirada de telhamento em barro | m² | 0 | 10.39 | 10.39
04.03.040 |  | Retirada de telhamento perfil e material qualquer, exceto barro | m² | 0 | 5.2 | 5.2
04.03.060 |  | Retirada de cumeeira ou espigão em barro | m | 0 | 3.9 | 3.9
04.03.080 |  | Retirada de cumeeira, espigão ou rufo perfil qualquer | m | 0 | 6.5 | 6.5
04.03.090 |  | Retirada de domo de acrílico, inclusive perfis metálicos de fixação | m² | 0 | 7.91 | 7.91
04.04 | Retirada de revestimento em pedra e blocos maciços
04.04.010 |  | Retirada de revestimento em pedra, granito ou mármore, em parede ou fachada | m² | 0 | 27.79 | 27.79
04.04.020 |  | Retirada de revestimento em pedra, granito ou mármore, em piso | m² | 0 | 16.89 | 16.89
04.04.030 |  | Retirada de soleira ou peitoril em pedra, granito ou mármore | m | 0 | 11.7 | 11.7
04.04.040 |  | Retirada de degrau em pedra, granito ou mármore | m | 0 | 12.99 | 12.99
04.04.060 |  | Retirada de rodapé em pedra, granito ou mármore | m | 0 | 10.39 | 10.39
04.05 | Retirada de revestimentos em madeira
04.05.010 |  | Retirada de revestimento em lambris de madeira | m² | 0 | 36.43 | 36.43
04.05.020 |  | Retirada de piso em tacos de madeira | m² | 0 | 7.79 | 7.79
04.05.040 |  | Retirada de soalho somente o tablado | m² | 0 | 10.07 | 10.07
04.05.060 |  | Retirada de soalho inclusive vigamento | m² | 0 | 17.27 | 17.27
04.05.080 |  | Retirada de degrau em madeira | m | 0 | 8.64 | 8.64
04.05.100 |  | Retirada de rodapé inclusive cordão em madeira | m | 0 | 1.95 | 1.95
04.06 | Retirada de revestimentos sintéticos e metálicos
04.06.010 |  | Retirada de revestimento em lambris metálicos | m² | 0 | 36.43 | 36.43
04.06.020 |  | Retirada de piso em material sintético assentado a cola | m² | 0 | 2.88 | 2.88
04.06.040 |  | Retirada de degrau em material sintético assentado a cola | m | 0 | 2.68 | 2.68
04.06.060 |  | Retirada de rodapé inclusive cordão em material sintético | m | 0 | 0.65 | 0.65
04.06.100 |  | Retirada de piso elevado telescópico metálico, inclusive estrutura de sustentação | m² | 0 | 31.68 | 31.68
04.07 | Retirada de forro, brises e fachadas
04.07.020 |  | Retirada de forro qualquer em placas ou tiras fixadas | m² | 0 | 8.06 | 8.06
04.07.040 |  | Retirada de forro qualquer em placas ou tiras apoiadas | m² | 0 | 4.33 | 4.33
04.07.060 |  | Retirada de sistema de fixação/tarugamento de forro | m² | 0 | 3.25 | 3.25
04.08 | Retirada de esquadria e elemento de madeira
04.08.020 |  | Retirada de folha de esquadria em madeira | un | 0 | 14.41 | 14.41
04.08.040 |  | Retirada de guarnição, moldura e peças lineares em madeira, fixadas | m | 0 | 1.11 | 1.11
04.08.060 |  | Retirada de batente com guarnição e peças lineares em madeira, chumbados | m | 0 | 8.64 | 8.64
04.08.080 |  | Retirada de elemento em madeira e sistema de fixação tipo quadro, lousa, etc. | m² | 0 | 3.9 | 3.9
04.08.100 |  | Retirada de armário em madeira ou metal | m² | 0 | 12.97 | 12.97
04.09 | Retirada de esquadria e elementos metálicos
04.09.020 |  | Retirada de esquadria metálica em geral | m² | 0 | 20.17 | 20.17
04.09.040 |  | Retirada de folha de esquadria metálica | un | 0 | 16.89 | 16.89
04.09.060 |  | Retirada de batente, corrimão ou peças lineares metálicas, chumbados | m | 0 | 6.91 | 6.91
04.09.080 |  | Retirada de batente, corrimão ou peças lineares metálicas, fixados | m | 0 | 4.74 | 4.74
04.09.100 |  | Retirada de guarda-corpo ou gradil em geral | m² | 0 | 20.17 | 20.17
04.09.120 |  | Retirada de escada de marinheiro com ou sem guarda-corpo | m | 0 | 23.04 | 23.04
04.09.140 |  | Retirada de poste ou sistema de sustentação para alambrado ou fechamento | un | 0 | 16.89 | 16.89
04.09.160 |  | Retirada de entelamento metálico em geral | m² | 0 | 2.74 | 2.74
04.10 | Retirada de ferragens e acessórios para esquadrias
04.10.020 |  | Retirada de fechadura ou fecho de embutir | un | 0 | 7.91 | 7.91
04.10.040 |  | Retirada de fechadura ou fecho de sobrepor | un | 0 | 3.16 | 3.16
04.10.060 |  | Retirada de dobradiça | un | 0 | 1.58 | 1.58
04.10.080 |  | Retirada de peça ou acessório complementar em geral de esquadria | un | 0 | 12.46 | 12.46
04.11 | Retirada de aparelhos, metais sanitários e registro
04.11.020 |  | Retirada de aparelho sanitário incluindo acessórios | un | 0 | 29.04 | 29.04
04.11.030 |  | Retirada de bancada incluindo pertences | m² | 0 | 40.33 | 40.33
04.11.040 |  | Retirada de complemento sanitário chumbado | un | 0 | 9.48 | 9.48
04.11.060 |  | Retirada de complemento sanitário fixado ou de sobrepor | un | 0 | 3.95 | 3.95
04.11.080 |  | Retirada de registro ou válvula embutidos | un | 0 | 36.95 | 36.95
04.11.100 |  | Retirada de registro ou válvula aparentes | un | 0 | 21.3 | 21.3
04.11.110 |  | Retirada de purificador/bebedouro | un | 0 | 21.3 | 21.3
04.11.120 |  | Retirada de torneira ou chuveiro | un | 0 | 5.04 | 5.04
04.11.140 |  | Retirada de sifão ou metais sanitários diversos | un | 0 | 7.74 | 7.74
04.11.160 |  | Retirada de caixa de descarga de sobrepor ou acoplada | un | 0 | 14.72 | 14.72
04.12 | Retirada de aparelhos elétricos e hidráulicos
04.12.020 |  | Retirada de conjunto motor-bomba | un | 0 | 60.78 | 60.78
04.12.040 |  | Retirada de motor de bomba de recalque | un | 0 | 47.92 | 47.92
04.13 | Retirada de impermeabilização e afins
04.13.020 |  | Retirada de isolamento térmico com material monolítico | m² | 0 | 3.9 | 3.9
04.13.060 |  | Retirada de isolamento térmico com material em panos | m² | 0 | 0.65 | 0.65
04.14 | Retirada de vidro
04.14.020 |  | Retirada de vidro ou espelho com raspagem da massa ou retirada de baguete | m² | 0 | 9.48 | 9.48
04.14.040 |  | Retirada de esquadria em vidro | m² | 0 | 28.8 | 28.8
04.17 | Retirada em instalação elétrica - letra A até B
04.17.020 |  | Remoção de aparelho de iluminação ou projetor fixo em teto, piso ou parede | un | 0 | 12.78 | 12.78
04.17.040 |  | Remoção de aparelho de iluminação ou projetor fixo em poste ou braço | un | 0 | 47.92 | 47.92
04.17.060 |  | Remoção de suporte tipo braquet | un | 0 | 15.98 | 15.98
04.17.080 |  | Remoção de barramento de cobre | m | 0 | 12.78 | 12.78
04.17.100 |  | Remoção de base de disjuntor tipo QUIK-LAG | un | 0 | 4.79 | 4.79
04.17.120 |  | Remoção de base de fusível tipo DIAZED | un | 0 | 4.79 | 4.79
04.17.140 |  | Remoção de base e haste de para-raios | un | 0 | 31.94 | 31.94
04.17.160 |  | Remoção de base ou chave para fusível NH tipo tripolar | un | 0 | 15.98 | 15.98
04.17.180 |  | Remoção de base ou chave para fusível NH tipo unipolar | un | 0 | 14.38 | 14.38
04.17.200 |  | Remoção de braçadeira para passagem de cordoalha | un | 0 | 12.78 | 12.78
04.17.220 |  | Remoção de bucha de passagem interna ou externa | un | 0 | 12.78 | 12.78
04.17.240 |  | Remoção de bucha de passagem para neutro | un | 0 | 9.59 | 9.59
04.18 | Retirada em instalação elétrica - letra C
04.18.020 |  | Remoção de cabeçote em rede de telefonia | un | 0 | 7.99 | 7.99
04.18.040 |  | Remoção de cabo de aço e esticadores de para-raios | m | 0 | 11.17 | 11.17
04.18.060 |  | Remoção de caixa de entrada de energia padrão medição indireta completa | un | 0 | 159.7 | 159.7
04.18.070 |  | Remoção de caixa de entrada de energia padrão residencial completa | un | 0 | 127.76 | 127.76
04.18.080 |  | Remoção de caixa de entrada telefônica completa | un | 0 | 63.88 | 63.88
04.18.090 |  | Remoção de caixa de medição padrão completa | un | 0 | 35.46 | 35.46
04.18.120 |  | Remoção de caixa estampada | un | 0 | 4.74 | 4.74
04.18.130 |  | Remoção de caixa para fusível ou tomada instalada em perfilado | un | 0 | 5.69 | 5.69
04.18.140 |  | Remoção de caixa para transformador de corrente | un | 0 | 35.46 | 35.46
04.18.180 |  | Remoção de cantoneira metálica | m | 0 | 7.99 | 7.99
04.18.200 |  | Remoção de captor de para-raios tipo Franklin | un | 0 | 15.98 | 15.98
04.18.220 |  | Remoção de chapa de ferro para bucha de passagem | un | 0 | 12.78 | 12.78
04.18.240 |  | Remoção de chave automática da bóia | un | 0 | 19.16 | 19.16
04.18.250 |  | Remoção de chave base de mármore ou ardósia | un | 0 | 15.98 | 15.98
04.18.260 |  | Remoção de chave de ação rápida comando frontal montado em painel | un | 0 | 31.94 | 31.94
04.18.270 |  | Remoção de chave fusível indicadora tipo Matheus | un | 0 | 47.92 | 47.92
04.18.280 |  | Remoção de chave seccionadora tripolar seca mecanismo de manobra frontal | un | 0 | 89.86 | 89.86
04.18.290 |  | Remoção de chave tipo Pacco rotativo | un | 0 | 23.95 | 23.95
04.18.320 |  | Remoção de cinta de fixação de eletroduto ou sela para cruzeta em poste | un | 0 | 6.5 | 6.5
04.18.340 |  | Remoção de condulete | un | 0 | 12.73 | 12.73
04.18.360 |  | Remoção de condutor aparente diâmetro externo acima de 6,5 mm | m | 0 | 3.84 | 3.84
04.18.370 |  | Remoção de condutor aparente diâmetro externo até 6,5 mm | m | 0 | 1.91 | 1.91
04.18.380 |  | Remoção de condutor embutido diâmetro externo acima de 6,5 mm | m | 0 | 3.2 | 3.2
04.18.390 |  | Remoção de condutor embutido diâmetro externo até 6,5 mm | m | 0 | 1.6 | 1.6
04.18.400 |  | Remoção de condutor especial | m | 0 | 22.47 | 22.47
04.18.410 |  | Remoção de cordoalha ou cabo de cobre nu | m | 0 | 6.39 | 6.39
04.18.420 |  | Remoção de contator magnético para comando de bomba | un | 0 | 31.94 | 31.94
04.18.440 |  | Remoção de corrente para pendentes | un | 0 | 6.39 | 6.39
04.18.460 |  | Remoção de cruzeta de ferro para fixação de projetores | un | 0 | 47.92 | 47.92
04.18.470 |  | Remoção de cruzeta de madeira | un | 0 | 67.4 | 67.4
04.19 | Retirada em instalação elétrica - letra D até I
04.19.020 |  | Remoção de disjuntor de volume normal ou reduzido | un | 0 | 131.48 | 131.48
04.19.030 |  | Remoção de disjuntor a seco aberto tripolar, 600 V de 800 A | un | 0 | 31.94 | 31.94
04.19.060 |  | Remoção de disjuntor termomagnético | un | 0 | 7.99 | 7.99
04.19.080 |  | Remoção de fundo de quadro de distribuição ou caixa de passagem | m² | 0 | 31.94 | 31.94
04.19.100 |  | Remoção de gancho de sustentação de luminária em perfilado | un | 0 | 6.39 | 6.39
04.19.120 |  | Remoção de interruptores, tomadas, botão de campainha ou cigarra | un | 0 | 12.78 | 12.78
04.19.140 |  | Remoção de isolador tipo castanha e gancho de sustentação | un | 0 | 3.2 | 3.2
04.19.160 |  | Remoção de isolador tipo disco completo e gancho de suspensão | un | 0 | 4.79 | 4.79
04.19.180 |  | Remoção de isolador tipo pino, inclusive o pino | un | 0 | 7.99 | 7.99
04.20 | Retirada em instalação elétrica - letra J até N
04.20.020 |  | Remoção de janela de ventilação, iluminação ou ventilação e iluminação padrão | un | 0 | 22.47 | 22.47
04.20.040 |  | Remoção de lâmpada | un | 0 | 2.6 | 2.6
04.20.060 |  | Remoção de luz de obstáculo | un | 0 | 31.94 | 31.94
04.20.080 |  | Remoção de manopla de comando de disjuntor | un | 0 | 15.98 | 15.98
04.20.100 |  | Remoção de mão francesa | un | 0 | 12.99 | 12.99
04.20.120 |  | Remoção de terminal modular (mufla) tripolar ou unipolar | un | 0 | 44.93 | 44.93
04.21 | Retirada em instalação elétrica - letra O até S
04.21.020 |  | Remoção de óleo de disjuntor ou transformador | l | 0 | 0.52 | 0.52
04.21.040 |  | Remoção de pára-raios tipo cristal-valve em cabine primária | un | 0 | 47.92 | 47.92
04.21.050 |  | Remoção de pára-raios tipo cristal-valve em poste singelo ou estaleiro | un | 0 | 63.88 | 63.88
04.21.060 |  | Remoção de perfilado | m | 0 | 12.78 | 12.78
04.21.100 |  | Remoção de porta de quadro ou painel | m² | 0 | 31.94 | 31.94
04.21.130 |  | Remoção de poste de concreto | un | 68.37 | 89.86 | 158.23
04.21.140 |  | Remoção de poste metálico | un | 68.37 | 89.86 | 158.23
04.21.150 |  | Remoção de poste de madeira | un | 0 | 100.64 | 100.64
04.21.160 |  | Remoção de quadro de distribuição, chamada ou caixa de passagem | m² | 0 | 63.88 | 63.88
04.21.200 |  | Remoção de reator para lâmpada | un | 0 | 11.24 | 11.24
04.21.210 |  | Remoção de reator para lâmpada fixo em poste | un | 0 | 63.88 | 63.88
04.21.240 |  | Remoção de relé | un | 0 | 15.16 | 15.16
04.21.260 |  | Remoção de roldana | un | 0 | 2.6 | 2.6
04.21.280 |  | Remoção de soquete | un | 0 | 2.6 | 2.6
04.21.300 |  | Remoção de suporte de transformador em poste singelo ou estaleiro | un | 0 | 20.78 | 20.78
04.22 | Retirada em instalação elétrica - letra T até o final
04.22.020 |  | Remoção de terminal ou conector para cabos | un | 0 | 3.25 | 3.25
04.22.040 |  | Remoção de transformador de potência em cabine primária | un | 0 | 221.34 | 221.34
04.22.050 |  | Remoção de transformador de potencial completo (pequeno) | un | 0 | 20.77 | 20.77
04.22.060 |  | Remoção de transformador de potência trifásico até 225 kVA, a óleo, em poste singelo | un | 136.73 | 255.52 | 392.25
04.22.100 |  | Remoção de tubulação elétrica aparente com diâmetro externo acima de 50 mm | m | 0 | 15.98 | 15.98
04.22.110 |  | Remoção de tubulação elétrica aparente com diâmetro externo até 50 mm | m | 0 | 7.99 | 7.99
04.22.120 |  | Remoção de tubulação elétrica embutida com diâmetro externo acima de 50 mm | m | 0 | 31.94 | 31.94
04.22.130 |  | Remoção de tubulação elétrica embutida com diâmetro externo até 50 mm | m | 0 | 15.98 | 15.98
04.22.200 |  | Remoção de vergalhão | m | 0 | 6.39 | 6.39
04.30 | Retirada em instalação hidráulica
04.30.020 |  | Remoção de calha ou rufo | m | 0 | 2.99 | 2.99
04.30.040 |  | Remoção de condutor aparente | m | 0 | 1.95 | 1.95
04.30.060 |  | Remoção de tubulação hidráulica em geral, incluindo conexões, caixas e ralos | m | 0 | 5.2 | 5.2
04.30.080 |  | Remoção de hidrante de parede completo | un | 0 | 58.08 | 58.08
04.30.100 |  | Remoção de reservatório em fibrocimento até 1000 litros | un | 0 | 97.05 | 97.05
04.31 | Retirada em instalação de combate a incêndio
04.31.010 |  | Retirada de bico de sprinkler | un | 0 | 9.07 | 9.07
04.35 | Retirada de sistema e equipamento de conforto mecânico
04.35.050 |  | Retirada de aparelho de ar condicionado portátil | un | 0 | 14.48 | 14.48
04.40 | Retirada diversa de peças pré-moldadas
04.40.010 |  | Retirada manual de guia pré-moldada, inclusive limpeza, carregamento, transporte até 1,0 quilômetro e descarregamento | m | 0.46 | 5.2 | 5.66
04.40.020 |  | Retirada de soleira ou peitoril em geral | m | 0 | 2.6 | 2.6
04.40.030 |  | Retirada manual de guia pré-moldada, inclusive limpeza e empilhamento | m | 0 | 5.2 | 5.2
04.40.050 |  | Retirada manual de paralelepípedo ou lajota de concreto, inclusive limpeza, carregamento, transporte até 1,0 quilômetro e descarregamento | m² | 3.71 | 7.79 | 11.5
04.40.070 |  | Retirada manual de paralelepípedo ou lajota de concreto, inclusive limpeza e empilhamento | m² | 0 | 7.79 | 7.79
05 | TRANSPORTE E MOVIMENTAÇÃO, DENTRO E FORA DA OBRA
05.04 | Transporte de material solto
05.04.060 |  | Transporte manual horizontal e/ou vertical de entulho até o local de despejo - ensacado | m³ | 13.05 | 70.15 | 83.2
05.07 | Transporte comercial, carreteiro e aluguel
05.07.040 |  | Remoção de entulho separado de obra com caçamba metálica - terra, alvenaria, concreto, argamassa, madeira, papel, plástico ou metal | m³ | 79.82 | 7.79 | 87.61
05.07.050 |  | Remoção de entulho de obra com caçamba metálica - material volumoso e misturado por alvenaria, terra, madeira, papel, plástico e metal | m³ | 79.63 | 7.79 | 87.42
05.07.060 |  | Remoção de entulho de obra com caçamba metálica - material rejeitado e misturado por vegetação, isopor, manta asfáltica e lã de vidro | m³ | 83.3 | 7.79 | 91.09
05.07.070 |  | Remoção de entulho de obra com caçamba metálica - gesso e/ou drywall | m³ | 84.15 | 7.79 | 91.94
05.08 | Transporte mecanizado de material solto
05.08.060 |  | Transporte de entulho, para distâncias superiores ao 3° km até o 5° km | m³ | 11.45 | 0 | 11.45
05.08.080 |  | Transporte de entulho, para distâncias superiores ao 5° km até o 10° km | m³ | 21.46 | 0 | 21.46
05.08.100 |  | Transporte de entulho, para distâncias superiores ao 10° km até o 15° km | m³ | 26.65 | 0 | 26.65
05.08.120 |  | Transporte de entulho, para distâncias superiores ao 15° km até o 20° km | m³ | 30.31 | 0 | 30.31
05.08.140 |  | Transporte de entulho, para distâncias superiores ao 20° km | m³xkm | 1.52 | 0 | 1.52
05.08.220 |  | Carregamento mecanizado de entulho fragmentado, com caminhão à disposição dentro da obra, até o raio de 1,0 km | m³ | 9.02 | 0 | 9.02
05.09 | Taxas de recolhimento
05.09.001 |  | Taxa de destinação de residuo sólido em aterro, tipo gesso | t | 66.21 | 0 | 66.21
05.09.002 |  | Taxa de destinação de residuo sólido em aterro, tipo vidro | t | 44.23 | 0 | 44.23
05.09.003 |  | Taxa de destinação de residuo sólido em aterro, tipo madeira | t | 81.36 | 0 | 81.36
05.09.004 |  | Taxa de destinação de residuo sólido em aterro, tipo papel | t | 23.33 | 0 | 23.33
05.09.005 |  | Taxa de destinação de residuo sólido em aterro, tipo plástico | t | 16.67 | 0 | 16.67
05.09.006 |  | Taxa de destinação de residuo sólido em aterro, tipo inerte | t | 33.53 | 0 | 33.53
05.09.007 |  | Taxa de destinação de resíduo sólido em aterro, tipo solo/terra | m³ | 31 | 0 | 31
05.09.008 |  | Transporte e taxa de destinação de resíduo sólido em aterro, tipo telhas cimento amianto | t | 794 | 0 | 794
05.10 | Transporte mecanizado de solo
05.10.010 |  | Carregamento mecanizado de solo de 1ª e 2ª categoria | m³ | 2.67 | 0 | 2.67
05.10.020 |  | Transporte de solo de 1ª e 2ª categoria por caminhão até o 2° km | m³ | 4.55 | 0 | 4.55
05.10.021 |  | Transporte de solo de 1ª e 2ª categoria por caminhão para distâncias superiores ao 2° km até o 3° km | m³ | 6.8 | 0 | 6.8
05.10.022 |  | Transporte de solo de 1ª e 2ª categoria por caminhão para distâncias superiores ao 3° km até o 5° km | m³ | 7.51 | 0 | 7.51
05.10.023 |  | Transporte de solo de 1ª e 2ª categoria por caminhão para distâncias superiores ao 5° km até o 10° km | m³ | 10.04 | 0 | 10.04
05.10.024 |  | Transporte de solo de 1ª e 2ª categoria por caminhão para distâncias superiores ao 10° km até o 15° km | m³ | 15.05 | 0 | 15.05
05.10.025 |  | Transporte de solo de 1ª e 2ª categoria por caminhão para distâncias superiores ao 15° km até o 20° km | m³ | 20.04 | 0 | 20.04
05.10.026 |  | Transporte de solo de 1ª e 2ª categoria por caminhão para distâncias superiores ao 20° km | m³xkm | 0.97 | 0 | 0.97
05.10.030 |  | Transporte de solo brejoso por caminhão até o 2° km | m³ | 7.83 | 0 | 7.83
05.10.031 |  | Transporte de solo brejoso por caminhão para distâncias superiores ao 2° km até o 3° km | m³ | 10.8 | 0 | 10.8
05.10.032 |  | Transporte de solo brejoso por caminhão para distâncias superiores ao 3° km até o 5° km | m³ | 11.27 | 0 | 11.27
05.10.033 |  | Transporte de solo brejoso por caminhão para distâncias superiores ao 5° km até o 10° km | m³ | 14.41 | 0 | 14.41
05.10.034 |  | Transporte de solo brejoso por caminhão para distâncias superiores ao 10° km até o 15° km | m³ | 21.6 | 0 | 21.6
05.10.035 |  | Transporte de solo brejoso por caminhão para distâncias superiores ao 15° km até o 20° km | m³ | 28.8 | 0 | 28.8
05.10.036 |  | Transporte de solo brejoso por caminhão para distâncias superiores ao 20° km | m³xkm | 1.4 | 0 | 1.4
06 | SERVIÇO EM SOLO E ROCHA, MANUAL
06.01 | Escavação manual em campo aberto de solo, exceto rocha
06.01.020 |  | Escavação manual em solo de 1ª e 2ª categoria em campo aberto | m³ | 0 | 32.48 | 32.48
06.01.040 |  | Escavação manual em solo brejoso em campo aberto | m³ | 0 | 40.53 | 40.53
06.02 | Escavação manual em valas e buracos de solo, exceto rocha
06.02.020 |  | Escavação manual em solo de 1ª e 2ª categoria em vala ou cava até 1,50 m | m³ | 0 | 38.97 | 38.97
06.02.040 |  | Escavação manual em solo de 1ª e 2ª categoria em vala ou cava além de 1,50 m | m³ | 0 | 50.4 | 50.4
06.11 | Reaterro manual sem fornecimento de material
06.11.020 |  | Reaterro manual para simples regularização sem compactação | m³ | 0 | 5.59 | 5.59
06.11.040 |  | Reaterro manual apiloado sem controle de compactação | m³ | 0 | 12.12 | 12.12
06.11.060 |  | Reaterro manual com adição de 2% de cimento | m³ | 11.36 | 43.65 | 55.01
06.12 | Aterro manual sem fornecimento de material
06.12.020 |  | Aterro manual apiloado de área interna com maço de 30 kg | m³ | 0 | 40.12 | 40.12
06.14 | Carga / carregamento e descarga manual
06.14.020 |  | Carga manual de solo | m³ | 0 | 7.79 | 7.79
07 | SERVIÇO EM SOLO E ROCHA, MECANIZADO
07.01 | Escavação ou corte mecanizados em campo aberto de solo, exceto rocha
07.01.010 |  | Escavação e carga mecanizada para exploração de solo em jazida | m³ | 8.14 | 0.18 | 8.32
07.01.020 |  | Escavação e carga mecanizada em solo de 1ª categoria, em campo aberto | m³ | 8.37 | 0.18 | 8.55
07.01.060 |  | Escavação e carga mecanizada em solo de 2ª categoria, em campo aberto | m³ | 13.89 | 0.61 | 14.5
07.01.120 |  | Carga e remoção de terra até a distância média de 1,0 km | m³ | 7.82 | 0 | 7.82
07.02 | Escavação mecanizada de valas e buracos em solo, exceto rocha
07.02.020 |  | Escavação mecanizada de valas ou cavas com profundidade de até 2,00 m | m³ | 5.62 | 0.83 | 6.45
07.02.040 |  | Escavação mecanizada de valas ou cavas com profundidade de até 3,00 m | m³ | 6.34 | 0.95 | 7.29
07.02.060 |  | Escavação mecanizada de valas ou cavas com profundidade de até 4,00 m | m³ | 10.51 | 0.54 | 11.05
07.02.080 |  | Escavação mecanizada de valas ou cavas com profundidade acima de 4,00 m, com escavadeira hidráulica | m³ | 11.22 | 0.52 | 11.74
07.05 | Escavação mecanizada em solo brejoso ou turfa
07.05.010 |  | Escavação e carga mecanizada em solo brejoso ou turfa | m³ | 23.81 | 1.21 | 25.02
07.05.020 |  | Escavação e carga mecanizada em solo vegetal superficial | m³ | 20.2 | 0.97 | 21.17
07.06 | Escavação ou carga mecanizada em campo aberto
07.06.010 |  | Escavação e carga mecanizada em campo aberto, com rompedor hidráulico, em rocha | m³ | 233.34 | 0 | 233.34
07.10 | Apiloamento e nivelamento mecanizado de solo
07.10.020 |  | Espalhamento de solo em bota-fora com compactação sem controle | m³ | 3.14 | 0.08 | 3.22
07.11 | Reaterro mecanizado sem fornecimento de material
07.11.020 |  | Reaterro compactado mecanizado de vala ou cava com compactador | m³ | 2.53 | 1.81 | 4.34
07.11.040 |  | Reaterro compactado mecanizado de vala ou cava com rolo, mínimo de 95% PN | m³ | 10.91 | 1.67 | 12.58
07.12 | Aterro mecanizado sem fornecimento de material
07.12.010 |  | Compactação de aterro mecanizado mínimo de 95% PN, sem fornecimento de solo em áreas fechadas | m³ | 8.98 | 0.28 | 9.26
07.12.020 |  | Compactação de aterro mecanizado mínimo de 95% PN, sem fornecimento de solo em campo aberto | m³ | 6.4 | 0.2 | 6.6
07.12.030 |  | Compactação de aterro mecanizado a 100% PN, sem fornecimento de solo em campo aberto | m³ | 6.5 | 0.08 | 6.58
07.12.040 |  | Aterro mecanizado por compensação, solo de 1ª categoria em campo aberto, sem compactação do aterro | m³ | 10.6 | 0.26 | 10.86
08 | ESCORAMENTO, CONTENÇÃO E DRENAGEM
08.01 | Escoramento
08.01.020 |  | Escoramento de solo contínuo | m² | 17.51 | 38.31 | 55.82
08.01.040 |  | Escoramento de solo descontínuo | m² | 9.79 | 23.04 | 32.83
08.01.060 |  | Escoramento de solo pontaletado | m² | 6.5 | 5.58 | 12.08
08.01.080 |  | Escoramento de solo especial | m² | 21.61 | 44.57 | 66.18
08.01.100 |  | Escoramento com estacas pranchas metálicas - profundidade até 4,00 m | m² | 126.54 | 0 | 126.54
08.01.110 |  | Escoramento com estacas pranchas metálicas - profundidade até 6,00 m | m² | 138.93 | 0 | 138.93
08.01.120 |  | Escoramento com estacas pranchas metálicas - profundidade até 8,00 m | m² | 154.12 | 0 | 154.12
08.02 | Cimbramento
08.02.020 |  | Cimbramento em madeira com estroncas de eucalipto | m³ | 11.6 | 20.9 | 32.5
08.02.040 |  | Cimbramento em perfil metálico para obras de arte | kg | 3.26 | 1.44 | 4.7
08.02.050 |  | Cimbramento tubular metálico | m³xmês | 3.16 | 1.3 | 4.46
08.02.060 |  | Montagem e desmontagem de cimbramento tubular metálico | m³ | 0 | 9.89 | 9.89
08.03 | Descimbramento
08.03.020 |  | Descimbramento em madeira | m³ | 0 | 5.76 | 5.76
08.05 | Manta, filtro e dreno
08.05.010 |  | Geomembrana em polietileno de alta densidade PEAD de 1,0 mm | m² | 19.26 | 0.49 | 19.75
08.05.100 |  | Dreno com pedra britada | m³ | 73.23 | 14.41 | 87.64
08.05.110 |  | Dreno com areia grossa | m³ | 80.93 | 8.64 | 89.57
08.05.180 |  | Manta geotêxtil com resistência à tração longitudinal de 10kN/m e transversal de 9kN/m | m² | 2.91 | 8.64 | 11.55
08.05.190 |  | Manta geotêxtil com resistência à tração longitudinal de 16kN/m e transversal de 14kN/m | m² | 4.75 | 8.64 | 13.39
08.05.220 |  | Manta geotêxtil com resistência à tração longitudinal de 31kN/m e transversal de 27kN/m | m² | 9.21 | 8.64 | 17.85
08.06 | Barbacã
08.06.020 |  | Barbacã em tubo de PVC com diâmetro 25 mm | m | 3.57 | 10.07 | 13.64
08.06.040 |  | Barbacã em tubo de PVC com diâmetro 50 mm | m | 6.84 | 10.07 | 16.91
08.06.060 |  | Barbacã em tubo de PVC com diâmetro 75 mm | m | 9.06 | 11.53 | 20.59
08.06.080 |  | Barbacã em tubo de PVC com diâmetro 100 mm | m | 9.57 | 14.41 | 23.98
08.07 | Esgotamento
08.07.050 |  | Taxa de mobilização e desmobilização de equipamentos para execução de rebaixamento de lençol freático | tx | 5810.52 | 0 | 5810.52
08.07.060 |  | Locação de conjunto de bombeamento a vácuo para rebaixamento de lençol freático, com até 50 ponteiras e potência até 15 HP, mínimo 30 dias | cjxdia | 555.35 | 0 | 555.35
08.07.070 |  | Ponteiras filtrantes, profundidade até 5,0 m | un | 321.11 | 0 | 321.11
08.07.090 |  | Esgotamento de águas superficiais com bomba de superfície ou submersa | HPxh | 2.39 | 2.6 | 4.99
08.10 | Contenção
08.10.040 |  | Enrocamento com pedra arrumada | m³ | 81.21 | 86.4 | 167.61
08.10.060 |  | Enrocamento com pedra assentada | m³ | 160.52 | 167.16 | 327.68
08.10.108 |  | Gabião tipo caixa em tela metálica, altura de 0,5m, com revestimento liga zinco/alumínio, malha hexagonal 8/10 cm, fio diâmetro 2,70mm, independente do formato ou utilização | m³ | 412.72 | 77.73 | 490.45
08.10.109 |  | Gabião tipo caixa em tela metálica, altura de 1,0m, com revestimento liga zinco/alumínio, malha hexagonal 8/10 cm, fio diâmetro 2,70mm, independente do formato ou utilização | m³ | 328.56 | 95.46 | 424.02
09 | FORMA
09.01 | Forma em tábua
09.01.020 |  | Forma em madeira comum para fundação | m² | 19.71 | 37.44 | 57.15
09.01.030 |  | Forma em madeira comum para estrutura | m² | 75.97 | 43.21 | 119.18
09.01.040 |  | Forma em madeira comum para caixão perdido | m² | 29.5 | 34.56 | 64.06
09.01.150 |  | Desmontagem de forma de madeira para estrutura de laje, com tábuas | m² | 0 | 4.44 | 4.44
09.01.160 |  | Desmontagem de forma em madeira para estrutura de vigas, com tábuas | m² | 0 | 5.27 | 5.27
09.02 | Forma em madeira compensada
09.02.020 |  | Forma plana em compensado para estrutura convencional | m² | 55.2 | 40.33 | 95.53
09.02.040 |  | Forma plana em compensado para estrutura aparente | m² | 58.07 | 40.33 | 98.4
09.02.060 |  | Forma curva em compensado para estrutura aparente | m² | 49.56 | 72.01 | 121.57
09.02.080 |  | Forma plana em compensado para obra de arte, sem cimbramento | m² | 35.79 | 38.87 | 74.66
09.02.100 |  | Forma em compensado para encamisamento de tubulão | m² | 20.75 | 31.68 | 52.43
09.02.120 |  | Forma ripada de 5 cm na vertical | m² | 56.99 | 63.02 | 120.01
09.02.130 |  | Forma plana em compensado para estrutura convencional com cimbramento tubular metálico | m² | 45.15 | 24.8 | 69.95
09.02.140 |  | Forma plana em compensado para estrutura aparente com cimbramento tubular metálico | m² | 45.15 | 44.23 | 89.38
09.02.150 |  | Forma curva em compensado para estrutura convencional com cimbramento tubular metálico | m² | 29.59 | 75.91 | 105.5
09.04 | Forma em papelão
09.04.010 |  | Forma em tubo de papelão com diâmetro de 20 cm | m | 58.35 | 6.83 | 65.18
09.04.020 |  | Forma em tubo de papelão com diâmetro de 25 cm | m | 69.52 | 6.83 | 76.35
09.04.030 |  | Forma em tubo de papelão com diâmetro de 30 cm | m | 85.46 | 6.83 | 92.29
09.04.040 |  | Forma em tubo de papelão com diâmetro de 35 cm | m | 104.15 | 6.83 | 110.98
09.04.050 |  | Forma em tubo de papelão com diâmetro de 40 cm | m | 121.12 | 6.83 | 127.95
09.04.060 |  | Forma em tubo de papelão com diâmetro de 45 cm | m | 131.61 | 6.83 | 138.44
09.04.070 |  | Forma em tubo de papelão com diâmetro de 50 cm | m | 140.13 | 6.83 | 146.96
09.07 | Forma em polipropileno
09.07.060 |  | Forma em polipropileno (cubeta) e acessórios para laje nervurada com dimensões variáveis - locação | m³ | 249.49 | 50.41 | 299.9
10 | ARMADURA E CORDOALHA ESTRUTURAL
10.01 | Armadura em barra
10.01.020 |  | Armadura em barra de aço CA-25 fyk = 250 MPa | kg | 5.29 | 1.67 | 6.96
10.01.040 |  | Armadura em barra de aço CA-50 (A ou B) fyk = 500 MPa | kg | 4.94 | 1.67 | 6.61
10.01.060 |  | Armadura em barra de aço CA-60 (A ou B) fyk = 600 MPa | kg | 5.49 | 1.67 | 7.16
10.02 | Armadura em tela
10.02.020 |  | Armadura em tela soldada de aço | kg | 5.86 | 0.84 | 6.7
11 | CONCRETO, MASSA E LASTRO
11.01 | Concreto usinado com controle fck - fornecimento do material
11.01.100 |  | Concreto usinado, fck = 20,0 MPa | m³ | 248.57 | 0 | 248.57
11.01.130 |  | Concreto usinado, fck = 25,0 MPa | m³ | 258.97 | 0 | 258.97
11.01.160 |  | Concreto usinado, fck = 30,0 MPa | m³ | 269.8 | 0 | 269.8
11.01.170 |  | Concreto usinado, fck = 35,0 MPa | m³ | 281.09 | 0 | 281.09
11.01.190 |  | Concreto usinado, fck = 40,0 MPa | m³ | 292.85 | 0 | 292.85
11.01.260 |  | Concreto usinado, fck = 20,0 MPa - para bombeamento | m³ | 282.84 | 0 | 282.84
11.01.290 |  | Concreto usinado, fck = 25,0 MPa - para bombeamento | m³ | 293.32 | 0 | 293.32
11.01.320 |  | Concreto usinado, fck = 30,0 MPa - para bombeamento | m³ | 304.24 | 0 | 304.24
11.01.321 |  | Concreto usinado, fck = 35,0 MPa - para bombeamento | m³ | 315.61 | 0 | 315.61
11.01.350 |  | Concreto usinado, fck = 40,0 MPa - para bombeamento | m³ | 327.46 | 0 | 327.46
11.01.510 |  | Concreto usinado, fck = 20,0 MPa - para bombeamento em estaca hélice contínua | m³ | 302.36 | 0 | 302.36
11.01.630 |  | Concreto usinado, fck = 25,0 MPa - para perfil extrudado | m³ | 310.22 | 0 | 310.22
11.02 | Concreto usinado não estrutural - fornecimento do material
11.02.020 |  | Concreto usinado não estrutural mínimo 150 kg cimento / m³ | m³ | 254.19 | 0 | 254.19
11.02.040 |  | Concreto usinado não estrutural mínimo 200 kg cimento / m³ | m³ | 266.6 | 0 | 266.6
11.02.060 |  | Concreto usinado não estrutural mínimo 300 kg cimento / m³ | m³ | 290.13 | 0 | 290.13
11.03 | Concreto executado no local com controle fck - fornecimento do material
11.03.090 |  | Concreto preparado no local, fck = 20,0 MPa | m³ | 228.22 | 77.94 | 306.16
11.03.140 |  | Concreto preparado no local, fck = 30,0 MPa | m³ | 261.82 | 77.94 | 339.76
11.04 | Concreto não estrutural executado no local - fornecimento do material
11.04.020 |  | Concreto não estrutural executado no local, mínimo 150 kg cimento / m³ | m³ | 180.16 | 32.48 | 212.64
11.04.040 |  | Concreto não estrutural executado no local, mínimo 200 kg cimento / m³ | m³ | 200.16 | 32.48 | 232.64
11.04.060 |  | Concreto não estrutural executado no local, mínimo 300 kg cimento / m³ | m³ | 242.06 | 32.48 | 274.54
11.05 | Concreto e argamassa especial
11.05.010 |  | Argamassa em solo e cimento a 5% em peso | m³ | 49.57 | 32.48 | 82.05
11.05.030 |  | Argamassa graute expansiva autonivelante de alta resistência | m³ | 3472.57 | 36.43 | 3509
11.05.040 |  | Argamassa graute | m³ | 209.88 | 36.43 | 246.31
11.05.060 |  | Concreto ciclópico - fornecimento e aplicação (com 30% de pedra rachão), concreto fck 15,0 Mpa | m³ | 207.16 | 239.46 | 446.62
11.05.120 |  | Execução de concreto projetado - consumo de cimento 350 kg/m³ | m³ | 1341.38 | 438.24 | 1779.62
11.16 | Lançamento e aplicação
11.16.020 |  | Lançamento, espalhamento e adensamento de concreto ou massa em lastro e/ou enchimento | m³ | 0 | 54.78 | 54.78
11.16.040 |  | Lançamento e adensamento de concreto ou massa em fundação | m³ | 0 | 109.56 | 109.56
11.16.060 |  | Lançamento e adensamento de concreto ou massa em estrutura | m³ | 0 | 75.68 | 75.68
11.16.080 |  | Lançamento e adensamento de concreto ou massa por bombeamento | m³ | 31.42 | 83.58 | 115
11.16.220 |  | Nivelamento de piso em concreto com acabadora de superfície | m² | 13.11 | 0 | 13.11
11.18 | Lastro e enchimento
11.18.020 |  | Lastro de areia | m³ | 92.56 | 45.47 | 138.03
11.18.040 |  | Lastro de pedra britada | m³ | 87.88 | 19.49 | 107.37
11.18.060 |  | Lona plástica | m² | 1.7 | 0.39 | 2.09
11.18.070 |  | Enchimento de laje com concreto celular com densidade de 1.200 kg/m³ | m³ | 309.56 | 33.89 | 343.45
11.18.080 |  | Enchimento de laje com tijolos cerâmicos furados | m³ | 157.5 | 25.98 | 183.48
11.18.110 |  | Enchimento de nichos em geral, com material proveniente de entulho | m³ | 0 | 25.98 | 25.98
11.18.140 |  | Lastro e/ou fundação em rachão mecanizado | m³ | 103.34 | 12.99 | 116.33
11.18.150 |  | Lastro e/ou fundação em rachão manual | m³ | 87.26 | 38.97 | 126.23
11.18.160 |  | Enchimento de nichos em geral, com areia | m³ | 92.56 | 61.28 | 153.84
11.18.180 |  | Colchão de areia | m³ | 101.58 | 0.13 | 101.71
11.18.190 |  | Enchimento de nichos com poliestireno expandido do tipo P-1 | m³ | 203 | 10.39 | 213.39
11.20 | Reparos, conservações e complementos - GRUPO 11
11.20.030 |  | Cura química de concreto à base de película emulsionada | m² | 1.01 | 3.25 | 4.26
11.20.050 |  | Corte de junta de dilatação, com serra de disco diamantado para pisos | m | 11.05 | 0 | 11.05
11.20.090 |  | Selante endurecedor de concreto antipó | m² | 2.04 | 3.25 | 5.29
11.20.120 |  | Reparo superficial com argamassa polimérica (tixotrópica), bicomponente | m³ | 6340.03 | 1128.24 | 7468.27
11.20.130 |  | Tratamento de fissuras estáveis (não ativas) em elementos de concreto | m | 88.4 | 86.4 | 174.8
12 | FUNDAÇÃO PROFUNDA
12.01 | Broca
12.01.020 |  | Broca em concreto armado diâmetro de 20 cm - completa | m | 12.76 | 30.32 | 43.08
12.01.040 |  | Broca em concreto armado diâmetro de 25 cm - completa | m | 17.52 | 32.47 | 49.99
12.01.060 |  | Broca em concreto armado diâmetro de 30 cm - completa | m | 24.65 | 35.4 | 60.05
12.04 | Estaca pré-moldada de concreto
12.04.010 |  | Taxa de mobilização e desmobilização de equipamentos para execução de estaca pré-moldada | tx | 6000 | 0 | 6000
12.04.020 |  | Estaca pré-moldada de concreto até 20 t | m | 62.33 | 1.3 | 63.63
12.04.030 |  | Estaca pré-moldada de concreto até 30 t | m | 67.8 | 1.3 | 69.1
12.04.040 |  | Estaca pré-moldada de concreto até 40 t | m | 83.81 | 1.3 | 85.11
12.04.050 |  | Estaca pré-moldada de concreto até 50 t | m | 103.45 | 1.3 | 104.75
12.04.060 |  | Estaca pré-moldada de concreto até 60 t | m | 140.78 | 1.3 | 142.08
12.04.070 |  | Estaca pré-moldada de concreto até 70 t | m | 130.62 | 1.3 | 131.92
12.05 | Estaca escavada mecanicamente
12.05.010 |  | Taxa de mobilização e desmobilização de equipamentos para execução de estaca escavada | tx | 1423.57 | 0 | 1423.57
12.05.020 |  | Estaca escavada mecanicamente, diâmetro de 25 cm até 20 t | m | 24.85 | 9.61 | 34.46
12.05.030 |  | Estaca escavada mecanicamente, diâmetro de 30 cm até 30 t | m | 32.26 | 13.88 | 46.14
12.05.040 |  | Estaca escavada mecanicamente, diâmetro de 35 cm até 40 t | m | 41.95 | 18.99 | 60.94
12.05.150 |  | Estaca escavada mecanicamente, diâmetro de 40 cm até 50 t | m | 53.43 | 25.14 | 78.57
12.06 | Estaca tipo STRAUSS
12.06.010 |  | Taxa de mobilização e desmobilização de equipamentos para execução de estaca tipo Strauss | tx | 1672.42 | 0 | 1672.42
12.06.020 |  | Estaca tipo Strauss, diâmetro de 25 cm até 20 t | m | 43.46 | 8.08 | 51.54
12.06.030 |  | Estaca tipo Strauss, diâmetro de 32 cm até 30 t | m | 53.74 | 11.67 | 65.41
12.06.040 |  | Estaca tipo Strauss, diâmetro de 38 cm até 40 t | m | 69.41 | 15.91 | 85.32
12.06.080 |  | Estaca tipo Strauss, diâmetro de 45 cm até 60 t | m | 107.98 | 20.75 | 128.73
12.07 | Estaca tipo RAIZ
12.07.010 |  | Taxa de mobilização e desmobilização de equipamentos para execução de estaca tipo Raiz em solo | tx | 14351.11 | 0 | 14351.11
12.07.030 |  | Estaca tipo Raiz, diâmetro de 10 cm para 10 t, em solo | m | 133.7 | 5.88 | 139.58
12.07.050 |  | Estaca tipo Raiz, diâmetro de 12 cm para 15 t, em solo | m | 146.78 | 7.37 | 154.15
12.07.060 |  | Estaca tipo Raiz, diâmetro de 15 cm para 25 t, em solo | m | 170.72 | 11.16 | 181.88
12.07.070 |  | Estaca tipo Raiz, diâmetro de 16 cm para 35 t, em solo | m | 200.9 | 15.62 | 216.52
12.07.090 |  | Estaca tipo Raiz, diâmetro de 20 cm para 50 t, em solo | m | 240.45 | 23.86 | 264.31
12.07.100 |  | Estaca tipo Raiz, diâmetro de 25 cm para 80 t, em solo | m | 279.4 | 27.98 | 307.38
12.07.110 |  | Estaca tipo Raiz, diâmetro de 31 cm para 100 t, em solo | m | 330.27 | 33.09 | 363.36
12.07.130 |  | Estaca tipo Raiz, diâmetro de 40 cm para 130 t, em solo | m | 405 | 27.98 | 432.98
12.07.151 |  | Estaca tipo Raiz, diâmetro de 31 cm, sem armação, em solo | m | 204.7 | 0 | 204.7
12.07.153 |  | Estaca tipo Raiz, diâmetro de 45 cm, sem armação, em solo | m | 402.41 | 0 | 402.41
12.07.270 |  | Taxa de mobilização e desmobilização de equipamentos para execução de estaca tipo Raiz em rocha | tx | 14351.11 | 0 | 14351.11
12.07.271 |  | Estaca tipo Raiz, diâmetro de 31 cm, sem armação, em rocha | m | 819.81 | 0 | 819.81
12.07.272 |  | Estaca tipo Raiz, diâmetro de 41 cm, sem armação, em rocha | m | 1031.48 | 0 | 1031.48
12.07.273 |  | Estaca tipo Raiz, diâmetro de 45 cm, sem armação, em rocha | m | 1206.25 | 0 | 1206.25
12.09 | Tubulão
12.09.010 |  | Taxa de mobilização e desmobilização de equipamentos para execução de tubulão escavado mecanicamente | tx | 1500.59 | 0 | 1500.59
12.09.020 |  | Abertura de fuste mecanizado diâmetro de 50 cm | m | 23.16 | 0 | 23.16
12.09.040 |  | Abertura de fuste mecanizado diâmetro de 60 cm | m | 26.36 | 0 | 26.36
12.09.060 |  | Abertura de fuste mecanizado diâmetro de 80 cm | m | 40.33 | 0 | 40.33
12.09.140 |  | Escavação manual em campo aberto para tubulão, fuste e/ou base | m³ | 0 | 319.4 | 319.4
12.12 | Estaca hélice contínua
12.12.010 |  | Taxa de mobilização e desmobilização de equipamentos para execução de estaca tipo hélice contínua em solo | tx | 19054.96 | 0 | 19054.96
12.12.014 |  | Estaca tipo hélice contínua, diâmetro de 25 cm em solo | m | 24.32 | 3.47 | 27.79
12.12.016 |  | Estaca tipo hélice contínua, diâmetro de 30 cm em solo | m | 31 | 3.47 | 34.47
12.12.020 |  | Estaca tipo hélice contínua, diâmetro de 35 cm em solo | m | 35.82 | 3.47 | 39.29
12.12.060 |  | Estaca tipo hélice contínua, diâmetro de 40 cm em solo | m | 41.94 | 3.47 | 45.41
12.12.070 |  | Estaca tipo hélice contínua, diâmetro de 50 cm em solo | m | 52.73 | 3.47 | 56.2
12.12.074 |  | Estaca tipo hélice contínua, diâmetro de 60 cm em solo | m | 64.69 | 3.47 | 68.16
12.12.090 |  | Estaca tipo hélice contínua, diâmetro de 70 cm em solo | m | 76.37 | 3.47 | 79.84
12.12.100 |  | Estaca tipo hélice contínua, diâmetro de 80 cm em solo | m | 91.85 | 3.47 | 95.32
12.12.104 |  | Estaca tipo hélice contínua, diâmetro de 100 cm em solo | m | 138.36 | 3.47 | 141.83
12.14 | Estaca escavada com injeção ou microestaca
12.14.010 |  | Taxa de mobilização e desmobilização de equipamentos para execução de estacas escavadas com injeção ou microestaca | tx | 14060.47 | 0 | 14060.47
12.14.040 |  | Estaca escavada com injeção ou microestaca, diâmetro de 16 cm | m | 180.88 | 15.62 | 196.5
12.14.050 |  | Estaca escavada com injeção ou microestaca, diâmetro de 20 cm | m | 219.21 | 23.86 | 243.07
12.14.060 |  | Estaca escavada com injeção ou microestaca, diâmetro de 25 cm | m | 262.72 | 27.98 | 290.7
13 | LAJE E PAINEL DE FECHAMENTO PRÉ-FABRICADOS
13.01 | Laje pré-fabricada mista em vigotas treliçadas e lajotas
13.01.020 |  | Laje pré-fabricada mista vigota treliçada/lajota cerâmica - LT 12 (8+4) e capa com concreto de 20MPa | m² | 62.02 | 22.54 | 84.56
13.01.040 |  | Laje pré-fabricada mista vigota treliçada/lajota cerâmica - LT 16 (12+4) e capa com concreto de 20MPa | m² | 73.47 | 24.63 | 98.1
13.01.060 |  | Laje pré-fabricada mista vigota treliçada/lajota cerâmica - LT 20 (16+4) e capa com concreto de 20MPa | m² | 84.69 | 26.73 | 111.42
13.01.080 |  | Laje pré-fabricada mista vigota treliçada/lajota cerâmica - LT 24 (20+4) e capa com concreto de 20MPa | m² | 97.8 | 28.81 | 126.61
13.01.100 |  | Laje pré-fabricada mista vigota treliçada/lajota cerâmica - LT 30 (24+6) e capa com concreto de 20MPa | m² | 122.59 | 31.47 | 154.06
13.01.120 |  | Laje pré-fabricada mista vigota treliçada/lajota cerâmica - LT 12 (8+4) e capa com concreto de 25MPa | m² | 62.45 | 22.54 | 84.99
13.01.140 |  | Laje pré-fabricada mista vigota treliçada/lajota cerâmica - LT 16 (12+4) e capa com concreto de 25MPa | m² | 73.9 | 24.63 | 98.53
13.01.160 |  | Laje pré-fabricada mista vigota treliçada/lajota cerâmica - LT 20 (16+4) e capa com concreto de 25MPa | m² | 85.12 | 26.73 | 111.85
13.01.180 |  | Laje pré-fabricada mista vigota treliçada/lajota cerâmica - LT 24 (20+4) e capa com concreto de 25MPa | m² | 98.23 | 28.81 | 127.04
13.01.200 |  | Laje pré-fabricada mista vigota treliçada/lajota cerâmica - LT 30 (24+6) e capa com concreto de 25MPa | m² | 123.25 | 31.47 | 154.72
13.02 | Laje pré-fabricada mista em vigotas protendidas e lajotas
13.02.020 |  | Laje pré-fabricada mista vigota protendida/lajota cerâmica - LP 10 (7+3) e capa com concreto de 20MPa | m² | 75.89 | 22.54 | 98.43
13.02.040 |  | Laje pré-fabricada mista vigota protendida/lajota cerâmica - LP 12 (8+4) e capa com concreto de 20MPa | m² | 75.89 | 24.63 | 100.52
13.02.060 |  | Laje pré-fabricada mista vigota protendida/lajota cerâmica - LP 16 (12+4) e capa com concreto de 20MPa | m² | 86.02 | 26.73 | 112.75
13.02.080 |  | Laje pré-fabricada mista vigota protendida/lajota cerâmica - LP 20 (16+4) e capa com concreto de 20MPa | m² | 94.2 | 28.81 | 123.01
13.02.100 |  | Laje pré-fabricada mista vigota protendida/lajota cerâmica - LP 25 (20+5) e capa com concreto de 20MPa | m² | 104.37 | 31.6 | 135.97
13.02.120 |  | Laje pré-fabricada mista vigota protendida/lajota cerâmica - LP 10 (7+3) e capa com concreto de 25MPa | m² | 76.32 | 22.54 | 98.86
13.02.140 |  | Laje pré-fabricada mista vigota protendida/lajota cerâmica - LP 12 (8+4) e capa com concreto de 25MPa | m² | 76.32 | 24.63 | 100.95
13.02.160 |  | Laje pré-fabricada mista vigota protendida/lajota cerâmica - LP 16 (12+4) e capa com concreto de 25MPa | m² | 86.45 | 26.73 | 113.18
13.02.180 |  | Laje pré-fabricada mista vigota protendida/lajota cerâmica - LP 20 (16+4) e capa com concreto de 25MPa | m² | 94.63 | 28.81 | 123.44
13.02.200 |  | Laje pré-fabricada mista vigota protendida/lajota cerâmica - LP 25 (20+5) e capa com concreto de 25MPa | m² | 105.89 | 31.47 | 137.36
13.03 | Laje pré-fabricada em painel protendido
13.03.130 |  | Laje em painel pré-fabricado protendido alveolar, espessura 12 cm | m² | 137.95 | 5.65 | 143.6
13.03.146 |  | Laje em painel pré-fabricado protendido alveolar, espessura 16 cm | m² | 162.81 | 5.65 | 168.46
13.03.150 |  | Laje em painel pré-fabricado protendido alveolar, espessura 20 cm | m² | 184.79 | 5.65 | 190.44
13.03.160 |  | Laje em painel pré-fabricado protendido alveolar, espessura 25 cm | m² | 209.28 | 5.65 | 214.93
13.05 | Pré-laje
13.05.080 |  | Pré-laje em painel pré-fabricado treliçado, com EPS, H= 8 cm | m² | 68.8 | 6.69 | 75.49
13.05.084 |  | Pré-laje em painel pré-fabricado treliçado, com EPS, H= 12 cm | m² | 76.75 | 7.04 | 83.79
13.05.090 |  | Pré-laje em painel pré-fabricado treliçado, com EPS, H= 16 cm | m² | 85.25 | 7.4 | 92.65
13.05.094 |  | Pré-laje em painel pré-fabricado treliçado, com EPS, H= 20 cm | m² | 92.09 | 7.76 | 99.85
13.05.096 |  | Pré-laje em painel pré-fabricado treliçado, com EPS, H= 25 cm | m² | 107.44 | 7.91 | 115.35
13.05.100 |  | Pré-laje em painel pré-fabricado treliçado, H= 8 cm | m² | 64.93 | 6.69 | 71.62
13.05.104 |  | Pré-laje em painel pré-fabricado treliçado, H= 10 cm | m² | 69.91 | 6.87 | 76.78
13.05.110 |  | Pré-laje em painel pré-fabricado treliçado, H= 12 cm | m² | 72.1 | 7.04 | 79.14
13.05.150 |  | Pré-laje em painel pré-fabricado treliçado, H= 16 cm | m² | 80.34 | 7.4 | 87.74
13.05.160 |  | Pré-laje em painel pré-fabricado treliçado, H= 20 cm | m² | 84.36 | 7.76 | 92.12
13.05.170 |  | Pré-laje em painel pré-fabricado treliçado, H= 24 cm | m² | 89.26 | 7.92 | 97.18
14 | ALVENARIA E ELEMENTO DIVISOR
14.01 | Alvenaria de fundação (embasamento)
14.01.020 |  | Alvenaria de embasamento em tijolo maciço comum | m³ | 336.17 | 238.62 | 574.79
14.01.050 |  | Alvenaria de embasamento em bloco de concreto de 14 x 19 x 39 cm - classe A | m² | 36.48 | 22.9 | 59.38
14.01.060 |  | Alvenaria de embasamento em bloco de concreto de 19 x 19 x 39 cm - classe A | m² | 48.36 | 23.42 | 71.78
14.02 | Alvenaria com tijolo maciço comum ou especial
14.02.020 |  | Alvenaria de elevação de 1/4 tijolo maciço comum | m² | 20.75 | 29.47 | 50.22
14.02.030 |  | Alvenaria de elevação de 1/2 tijolo maciço comum | m² | 28.56 | 46.64 | 75.2
14.02.040 |  | Alvenaria de elevação de 1 tijolo maciço comum | m² | 63.08 | 75.67 | 138.75
14.02.050 |  | Alvenaria de elevação de 1 1/2 tijolo maciço comum | m² | 91.2 | 93.32 | 184.52
14.02.070 |  | Alvenaria de elevação de 1/2 tijolo maciço aparente | m² | 80.82 | 46.64 | 127.46
14.02.080 |  | Alvenaria de elevação de 1 tijolo maciço aparente | m² | 183.2 | 75.67 | 258.87
14.03 | Alvenaria com tijolo laminado aparente
14.03.020 |  | Alvenaria de elevação de 1/4 tijolo laminado | m² | 61.7 | 41.57 | 103.27
14.03.040 |  | Alvenaria de elevação de 1/2 tijolo laminado | m² | 116.41 | 78.38 | 194.79
14.03.060 |  | Alvenaria de elevação de 1 tijolo laminado | m² | 241.45 | 109.64 | 351.09
14.04 | Alvenaria com bloco cerâmico de vedação
14.04.200 |  | Alvenaria de bloco cerâmico de vedação, uso revestido, de 9 cm | m² | 21.08 | 21.1 | 42.18
14.04.210 |  | Alvenaria de bloco cerâmico de vedação, uso revestido, de 14 cm | m² | 26.99 | 22.9 | 49.89
14.04.220 |  | Alvenaria de bloco cerâmico de vedação, uso revestido, de 19 cm | m² | 31.85 | 24.57 | 56.42
14.05 | Alvenaria com bloco cerâmico estrutural
14.05.050 |  | Alvenaria de bloco cerâmico estrutural, uso revestido, de 14 cm | m² | 26.79 | 22.9 | 49.69
14.05.060 |  | Alvenaria de bloco cerâmico estrutural, uso revestido, de 19 cm | m² | 33.82 | 24.57 | 58.39
14.10 | Alvenaria com bloco de concreto de vedação
14.10.101 |  | Alvenaria de bloco de concreto de vedação de 9 x 19 x 39 cm - classe C | m² | 20.39 | 21.1 | 41.49
14.10.111 |  | Alvenaria de bloco de concreto de vedação de 14 x 19 x 39 cm - classe C | m² | 24.92 | 22.9 | 47.82
14.10.121 |  | Alvenaria de bloco de concreto de vedação de 19 x 19 x 39 cm - classe C | m² | 32.22 | 23.42 | 55.64
14.11 | Alvenaria com bloco de concreto estrutural
14.11.221 |  | Alvenaria de bloco de concreto estrutural 14 x 19 x 39 cm - classe B | m² | 31.65 | 25.77 | 57.42
14.11.231 |  | Alvenaria de bloco de concreto estrutural 19 x 19 x 39 cm - classe B | m² | 41.47 | 26.42 | 67.89
14.11.261 |  | Alvenaria de bloco de concreto estrutural 14 x 19 x 39 cm - classe A | m² | 37.11 | 34.14 | 71.25
14.11.271 |  | Alvenaria de bloco de concreto estrutural 19 x 19 x 39 cm - classe A | m² | 49.27 | 36.38 | 85.65
14.15 | Alvenaria de concreto celular ou sílico calcário
14.15.060 |  | Alvenaria em bloco de concreto celular autoclavado de 10 cm, uso revestido - classe C25 | m² | 55.15 | 10 | 65.15
14.15.100 |  | Alvenaria em bloco de concreto celular autoclavado de 12,5 cm, uso revestido - classe C25 | m² | 71.04 | 10.26 | 81.3
14.15.120 |  | Alvenaria em bloco de concreto celular autoclavado de 15 cm, uso revestido - classe C25 | m² | 84.6 | 10.39 | 94.99
14.15.140 |  | Alvenaria em bloco de concreto celular autoclavado de 20 cm, uso revestido - classe C25 | m² | 116.36 | 10.77 | 127.13
14.20 | Peças moldadas no local (vergas, pilaretes, etc.)
14.20.010 |  | Vergas, contravergas e pilaretes de concreto armado | m³ | 553.12 | 544.63 | 1097.75
14.20.020 |  | Cimalha em concreto com pingadeira | m | 2.19 | 4.93 | 7.12
14.25 | Alvenaria e fechamento com vidro
14.25.040 |  | Alvenaria em bloco de vidro com armação | m² | 427.51 | 117.8 | 545.31
14.28 | Elementos vazados (concreto, cerâmica e vidros)
14.28.030 |  | Elemento vazado em concreto, tipo quadriculado de 39 x 39 x 10 cm | m² | 88.56 | 43 | 131.56
14.28.060 |  | Elemento vazado em concreto, tipo veneziana de 39 x 10 x 10 cm | m² | 233.56 | 91.84 | 325.4
14.28.100 |  | Elemento vazado em vidro, tipo veneziana capelinha de 20 x 10 x 10 cm | m² | 1086.56 | 116.64 | 1203.2
14.28.110 |  | Elemento vazado em concreto, tipo veneziana de 39 x 39 x 10 cm | m² | 145.91 | 43 | 188.91
14.28.120 |  | Elemento vazado em vidro, tipo veneziana de 20 x 10 x 10 cm | m² | 1111.06 | 116.64 | 1227.7
14.28.140 |  | Elemento vazado em vidro, tipo veneziana de 20 x 20 x 6 cm | m² | 588.28 | 77.44 | 665.72
14.30 | Divisória e fechamento
14.30.010 |  | Divisória em placas de granito com espessura de 3 cm | m² | 668.32 | 50.15 | 718.47
14.30.020 |  | Divisória em placas de granilite com espessura de 3 cm | m² | 176.51 | 0 | 176.51
14.30.040 |  | Divisória em placas de ardósia com espessura de 2 cm | m² | 229.17 | 100.3 | 329.47
14.30.070 |  | Divisória sanitária em painel laminado melamínico estrutural com perfis em alumínio, inclusive ferragem completa para vão de porta | m² | 473.19 | 0 | 473.19
14.30.080 |  | Divisão para mictório em placas de mármore branco, com espessura de 3 cm | m² | 769.78 | 50.15 | 819.93
14.30.110 |  | Divisória cega tipo naval, acabamento em laminado fenólico melamínico, com espessura de 3,5 cm | m² | 84.28 | 0 | 84.28
14.30.160 |  | Divisória em placas de gesso acartonado, resistência ao fogo 60 minutos, espessura 120/90mm - 1RF / 1RF LM | m² | 123.09 | 0 | 123.09
14.30.190 |  | Divisória cega tipo naval com miolo mineral, acabamento em laminado melamínico, com espessura de 3,5 cm | m² | 127.42 | 0 | 127.42
14.30.230 |  | Divisória painel/vidro/vidro tipo naval, acabamento em laminado fenólico melamínico, com espessura de 3,5 cm | m² | 116.27 | 0 | 116.27
14.30.240 |  | Divisória em PVC com perfis de alumínio anodizado, espessura de 35 mm | m² | 234.78 | 0 | 234.78
14.30.260 |  | Divisória em placas de gesso acartonado, resistência ao fogo 30 minutos, espessura 73/48mm - 1ST / 1ST | m² | 101.42 | 0 | 101.42
14.30.270 |  | Divisória em placas de gesso acartonado, resistência ao fogo 30 minutos, espessura 73/48mm - 1ST / 1ST LM | m² | 101.95 | 0 | 101.95
14.30.300 |  | Divisória em placas de gesso acartonado, resistência ao fogo 30 minutos, espessura 100/70mm - 1ST / 1ST LM | m² | 111.7 | 0 | 111.7
14.30.310 |  | Divisória em placas de gesso acartonado, resistência ao fogo 30 minutos, espessura 100/70mm - 1ST / 1ST | m² | 95.17 | 0 | 95.17
14.30.410 |  | Divisória em placas de gesso acartonado, resistência ao fogo 30 minutos, espessura 100/70mm - 1RU / 1RU | m² | 154.93 | 0 | 154.93
14.30.440 |  | Divisória em placas duplas de gesso acartonado, resistência ao fogo 60 minutos, espessura 120/70mm - 2ST / 2ST LM | m² | 156.97 | 0 | 156.97
14.30.841 |  | Divisória cega tipo piso/teto em laminado melamínico de baixa pressão, com coluna estrutural em alumínio extrudado | m² | 538.98 | 0 | 538.98
14.30.842 |  | Divisória tipo piso/teto em vidro temperado simples, com coluna estrutural em alumínio extrudado | m² | 788.63 | 0 | 788.63
14.30.843 |  | Divisória tipo piso/teto em vidro temperado duplo e micro persianas, com coluna estrutural em alumínio extrudado | m² | 1201.6 | 0 | 1201.6
14.30.844 |  | Porta cega simples com bandeira cega em laminado melamínico de baixa pressão para divisórias modulares, com batentes em alumínio extrudado | un | 2252.46 | 0 | 2252.46
14.30.860 |  | Divisória em placas de granilite com espessura de 4 cm | m² | 189.23 | 46.53 | 235.76
14.30.870 |  | Divisória em placas duplas de gesso acartonado, resistência ao fogo 120 minutos, espessura 130/70mm - 2RF / 2RF | m² | 179.57 | 0 | 179.57
14.30.880 |  | Divisória em placas duplas de gesso acartonado, resistência ao fogo 60 minutos, espessura 120/70mm - 2ST / 2RU | m² | 152.09 | 0 | 152.09
14.30.890 |  | Divisória em placas duplas de gesso acartonado, resistência ao fogo 60 minutos, espessura 120/70mm - 2RU / 2RU | m² | 159.98 | 0 | 159.98
14.30.900 |  | Divisória em placas duplas de gesso acartonado, resistência ao fogo 60 minutos, espessura 98/48mm - 2ST / 2ST LM | m² | 176.15 | 0 | 176.15
14.30.910 |  | Divisória em placas duplas de gesso acartonado, resistência ao fogo 60 minutos, espessura 98/48mm - 2RU / 2RU LM | m² | 190.99 | 0 | 190.99
14.30.920 |  | Divisória em placas duplas de gesso acartonado, resistência ao fogo 60 minutos, espessura 98/48mm - 2ST / 2RU LM | m² | 154.75 | 0 | 154.75
14.31 | Divisória e fechamento.
14.31.030 |  | Fechamento em placa cimentícia com espessura de 12 mm | m² | 55.45 | 83.33 | 138.78
14.40 | Reparos, conservações e complementos - GRUPO 14
14.40.040 |  | Recolocação de divisórias em chapas com montantes metálicos | m² | 0 | 28.8 | 28.8
14.40.060 |  | Tela galvanizada para fixação de alvenaria com dimensão de 6x50cm | un | 1.04 | 3.95 | 4.99
14.40.070 |  | Tela galvanizada para fixação de alvenaria com dimensão de 7,5x50cm | un | 1.32 | 3.95 | 5.27
14.40.080 |  | Tela galvanizada para fixação de alvenaria com dimensão de 10,5x50cm | un | 1.59 | 3.95 | 5.54
14.40.090 |  | Tela galvanizada para fixação de alvenaria com dimensão de 12x50cm | un | 1.71 | 3.95 | 5.66
14.40.100 |  | Tela galvanizada para fixação de alvenaria com dimensão de 17x50cm | un | 2.3 | 3.95 | 6.25
15 | ESTRUTURA EM MADEIRA, FERRO, ALUMÍNIO E CONCRETO
15.01 | Estrutura em madeira para cobertura
15.01.010 |  | Estrutura de madeira tesourada para telha de barro - vãos até 7,00 m | m² | 54.09 | 36 | 90.09
15.01.020 |  | Estrutura de madeira tesourada para telha de barro - vãos de 7,01 a 10,00 m | m² | 58.03 | 37.44 | 95.47
15.01.030 |  | Estrutura de madeira tesourada para telha de barro - vãos de 10,01 a 13,00 m | m² | 61.96 | 38.87 | 100.83
15.01.040 |  | Estrutura de madeira tesourada para telha de barro - vãos de 13,01 a 18,00 m | m² | 67.99 | 41.77 | 109.76
15.01.110 |  | Estrutura de madeira tesourada para telha perfil ondulado - vãos até 7,00 m | m² | 37.17 | 27.36 | 64.53
15.01.120 |  | Estrutura de madeira tesourada para telha perfil ondulado - vãos 7,01 a 10,00 m | m² | 41.11 | 28.8 | 69.91
15.01.130 |  | Estrutura de madeira tesourada para telha perfil ondulado - vãos 10,01 a 13,00 m | m² | 45.05 | 30.24 | 75.29
15.01.140 |  | Estrutura de madeira tesourada para telha perfil ondulado - vãos 13,01 a 18,00 m | m² | 49.2 | 33.13 | 82.33
15.01.210 |  | Estrutura pontaletada para telhas de barro | m² | 41.04 | 34.56 | 75.6
15.01.220 |  | Estrutura pontaletada para telhas onduladas | m² | 30.76 | 25.93 | 56.69
15.01.310 |  | Estrutura em terças para telhas de barro | m² | 37.72 | 18.73 | 56.45
15.01.320 |  | Estrutura em terças para telhas perfil e material qualquer, exceto barro | m² | 11.58 | 3.68 | 15.26
15.01.330 |  | Estrutura em terças para telhas perfil trapezoidal | m² | 7.3 | 3.68 | 10.98
15.03 | Estrutura em aço
15.03.030 |  | Fornecimento e montagem de estrutura em aço ASTM-A36, sem pintura | kg | 13.34 | 0 | 13.34
15.03.090 |  | Montagem de estrutura metálica em aço, sem pintura | kg | 0 | 3.71 | 3.71
15.03.110 |  | Fornecimento e montagem de estrutura em aço patinável, sem pintura | kg | 16.72 | 0 | 16.72
15.03.131 |  | Fornecimento e montagem de estrutura em aço ASTM-A572 Grau 50, sem pintura | kg | 21.69 | 0 | 21.69
15.03.140 |  | Fornecimento e montagem de estrutura tubular em aço ASTM-A572 Grau 50, sem pintura | kg | 21.24 | 0 | 21.24
15.05 | Estrutura pré-fabricada de concreto
15.05.290 |  | Placas, vigas e pilares em concreto armado pré-moldado - fck= 40 MPa | m³ | 1458.3 | 552.6 | 2010.9
15.05.300 |  | Mobiliário em concreto armado pré-moldado - fck= 40 MPa | m³ | 1419.41 | 609.85 | 2029.26
15.05.520 |  | Placas, vigas e pilares em concreto armado pré-moldado - fck= 35 MPa | m³ | 1295.48 | 525.3 | 1820.78
15.05.530 |  | Placas, vigas e pilares em concreto armado pré-moldado - fck= 25 MPa | m³ | 1148.53 | 519.98 | 1668.51
15.05.540 |  | Mobiliário em concreto armado pré-moldado - fck= 25 MPa | m³ | 1268.26 | 557.26 | 1825.52
15.20 | Reparos, conservações e complementos - GRUPO 15
15.20.020 |  | Fornecimento de peças diversas para estrutura em madeira | m³ | 1885.99 | 864 | 2749.99
15.20.040 |  | Recolocação de peças lineares em madeira com seção até 60 cm² | m | 0.08 | 4.04 | 4.12
15.20.060 |  | Recolocação de peças lineares em madeira com seção superior a 60 cm² | m | 0.2 | 10.65 | 10.85
16 | TELHAMENTO
16.02 | Telhamento em barro
16.02.010 |  | Telha de barro tipo italiana | m² | 21.12 | 20.9 | 42.02
16.02.020 |  | Telha de barro tipo francesa | m² | 32.48 | 20.9 | 53.38
16.02.030 |  | Telha de barro tipo romana | m² | 19.2 | 20.9 | 40.1
16.02.045 |  | Telha de barro colonial/paulista | m² | 49.95 | 31.35 | 81.3
16.02.060 |  | Telha de barro tipo plan | m² | 54.54 | 31.35 | 85.89
16.02.120 |  | Emboçamento de beiral em telhas de barro | m | 0.53 | 9.22 | 9.75
16.02.230 |  | Cumeeira de barro emboçado tipos: plan, romana, italiana, francesa e paulistinha | m | 7.46 | 11.53 | 18.99
16.02.270 |  | Espigão de barro emboçado | m | 11.63 | 11.53 | 23.16
16.03 | Telhamento em cimento reforçado com fio sintético (CRFS)
16.03.010 |  | Telhamento em cimento reforçado com fio sintético CRFS - perfil ondulado de 6 mm | m² | 25.62 | 11.53 | 37.15
16.03.020 |  | Telhamento em cimento reforçado com fio sintético CRFS - perfil ondulado de 8 mm | m² | 32.14 | 11.53 | 43.67
16.03.030 |  | Telhamento em cimento reforçado com fio sintético CRFS - perfil trapezoidal de 44 cm | m² | 70.04 | 11.53 | 81.57
16.03.040 |  | Telhamento em cimento reforçado com fio sintético CRFS - perfil modulado | m² | 73.54 | 11.53 | 85.07
16.03.300 |  | Cumeeira normal em cimento reforçado com fio sintético CRFS - perfil ondulado | m | 40.89 | 5.76 | 46.65
16.03.310 |  | Cumeeira universal em cimento reforçado com fio sintético CRFS - perfil ondulado | m | 36.63 | 5.76 | 42.39
16.03.320 |  | Cumeeira normal em cimento reforçado com fio sintético CRFS - perfil trapezoidal 44 cm | m | 52.32 | 5.76 | 58.08
16.03.330 |  | Cumeeira normal em cimento reforçado com fio sintético CRFS - perfil modulado | m | 77.04 | 5.76 | 82.8
16.03.360 |  | Espigão em cimento reforçado com fio sintético CRFS - perfil ondulado | m | 26.07 | 5.76 | 31.83
16.03.370 |  | Espigão em cimento reforçado com fio sintético CRFS - perfil modulado | m | 36.5 | 5.76 | 42.26
16.03.400 |  | Rufo em cimento reforçado com fio sintético CRFS - perfil ondulado | m | 30.6 | 5.76 | 36.36
16.10 | Telhamento em madeira ou fibra vegetal
16.10.020 |  | Telha em fibra vegetal, perfil ondulado, com espessura de 3 mm | m² | 40.81 | 18.73 | 59.54
16.10.100 |  | Cumeeira em fibra vegetal, lisa, com espessura de 3 mm | m | 73 | 6.33 | 79.33
16.12 | Telhamento metálico comum
16.12.020 |  | Telhamento em chapa de aço pré-pintada com epóxi e poliéster, perfil ondulado, com espessura de 0,50 mm | m² | 58.48 | 11.53 | 70.01
16.12.040 |  | Telhamento em chapa de aço pré-pintada com epóxi e poliéster, perfil ondulado calandrado, com espessura de 0,80 mm | m² | 111.68 | 11.53 | 123.21
16.12.050 |  | Telhamento em chapa de aço pré-pintada com epóxi e poliéster, perfil trapezoidal, com espessura de 0,80 mm e altura de 100 mm | m² | 79.6 | 11.53 | 91.13
16.12.060 |  | Telhamento em chapa de aço pré-pintada com epóxi e poliéster, perfil trapezoidal, com espessura de 0,50 mm e altura de 40 mm | m² | 60.89 | 11.53 | 72.42
16.12.200 |  | Cumeeira em chapa de aço pré-pintada com epóxi e poliéster, perfil trapezoidal, com espessura de 0,50 mm | m | 44.21 | 5.76 | 49.97
16.12.220 |  | Cumeeira em chapa de aço pré-pintada com epóxi e poliéster, perfil ondulado, com espessura de 0,50 mm | m | 46.1 | 5.76 | 51.86
16.13 | Telhamento metálico especial
16.13.060 |  | Telhamento em chapa de aço pré-pintada com epóxi e poliéster, tipo sanduíche, espessura de 0,50 mm, com lã de rocha | m² | 111.6 | 28.97 | 140.57
16.13.070 |  | Telhamento em chapa de aço pré-pintada com epóxi e poliéster, tipo sanduíche, espessura de 0,50 mm, com poliuretano | m² | 124.82 | 12.53 | 137.35
16.13.130 |  | Telhamento em chapa de aço com pintura poliéster, tipo sanduíche, espessura de 0,50 mm, com poliestireno expandido | m² | 91.77 | 12.53 | 104.3
16.13.140 |  | Telhamento em chapa de aço galvanizado autoportante, perfil trapezoidal, com espessura de 0,80 mm e altura de 120 mm | m² | 61.68 | 11.53 | 73.21
16.16 | Telhamento em material sintético
16.16.040 |  | Telha ondulada translúcida em polipropileno | m² | 42.7 | 11.53 | 54.23
16.16.160 |  | Telha em poliéster reforçado com fibras de vidro, perfil trapezoidal 49 | m² | 81.53 | 11.53 | 93.06
16.16.180 |  | Telha em poliéster reforçado com fibras de vidro, perfil trapezoidal 90 | m² | 97.63 | 11.53 | 109.16
16.16.400 |  | Cumeeira para telha de poliéster, tipo perfil trapezoidal 49 | m | 121.37 | 5.76 | 127.13
16.16.420 |  | Cumeeira para telha de poliéster, tipo perfil trapezoidal 90 | m | 242.76 | 5.76 | 248.52
16.20 | Telhamento em vidro
16.20.020 |  | Telhas de vidro para iluminação tipo francesa | un | 46.52 | 2.88 | 49.4
16.20.030 |  | Telhas de vidro para iluminação tipo italiana | un | 60.94 | 2.88 | 63.82
16.20.040 |  | Telhas de vidro para iluminação tipo colonial/paulistinha | un | 46.52 | 2.88 | 49.4
16.30 | Domos
16.30.020 |  | Domo de acrílico fixado em perfis de alumínio | m² | 604.47 | 0 | 604.47
16.32 | Painel, chapas e fechamento
16.32.070 |  | Cobertura curva em chapa de policarbonato alveolar bronze de 6 mm | m² | 80.03 | 58.96 | 138.99
16.32.120 |  | Cobertura plana em chapa de policarbonato alveolar de 10 mm | m² | 118.06 | 53.06 | 171.12
16.32.130 |  | Cobertura curva em chapa de policarbonato alveolar bronze de 10 mm | m² | 120.5 | 58.96 | 179.46
16.33 | Calhas e rufos
16.33.022 |  | Calha, rufo, afins em chapa galvanizada nº 24 - corte 0,33 m | m | 25.59 | 35.59 | 61.18
16.33.052 |  | Calha, rufo, afins em chapa galvanizada nº 24 - corte 0,50 m | m | 39.48 | 42.06 | 81.54
16.33.062 |  | Calha, rufo, afins em chapa galvanizada nº 24 - corte 1,00 m | m | 78.11 | 45.29 | 123.4
16.33.082 |  | Calha, rufo, afins em chapa galvanizada nº 26 - corte 0,33 m | m | 19.95 | 35.59 | 55.54
16.33.102 |  | Calha, rufo, afins em chapa galvanizada nº 26 - corte 0,50 m | m | 31.48 | 42.06 | 73.54
16.33.400 |  | Rufo pré-moldado em concreto, de 14 x 50 x 18,5 cm | un | 8.39 | 0.91 | 9.3
16.33.410 |  | Rufo pré-moldado em concreto, de 20 x 50 x 26 cm | un | 9.16 | 1.3 | 10.46
16.40 | Reparos, conservações e complementos - GRUPO 16
16.40.040 |  | Recolocação de cumeeiras e espigões de barro | m | 1.34 | 11.53 | 12.87
16.40.060 |  | Recolocação de telha de barro tipo colonial/paulistinha | m² | 0 | 31.35 | 31.35
16.40.080 |  | Recolocação de telha de barro tipo plan | m² | 0 | 31.35 | 31.35
16.40.090 |  | Recolocação de domo de acrílico, inclusive perfis metálicos de fixação | m² | 0 | 14.41 | 14.41
16.40.120 |  | Recolocação de telhas de barro tipo francesa | m² | 0 | 20.9 | 20.9
16.40.140 |  | Recolocação de telha em fibrocimento ou CRFS, perfil ondulado | m² | 1.54 | 11.53 | 13.07
16.40.150 |  | Recolocação de telha em fibrocimento ou CRFS, perfil modulado ou trapezoidal | m² | 4.62 | 11.53 | 16.15
17 | REVESTIMENTO EM MASSA OU FUNDIDO NO LOCAL
17.01 | Regularização de base
17.01.010 |  | Argamassa de proteção com argila expandida | m³ | 504.22 | 205.28 | 709.5
17.01.020 |  | Argamassa de regularização e/ou proteção | m³ | 272.88 | 205.28 | 478.16
17.01.030 |  | Argamassa com aditivo expansor | m³ | 343.1 | 205.28 | 548.38
17.01.040 |  | Lastro de concreto impermeabilizado | m³ | 235.05 | 205.28 | 440.33
17.01.050 |  | Regularização de piso com nata de cimento | m² | 2.21 | 15.98 | 18.19
17.01.060 |  | Regularização de piso com nata de cimento e bianco | m² | 5.28 | 15.7 | 20.98
17.01.120 |  | Argamassa de cimento e areia traço 1:3, com adesivo acrílico | m³ | 725.66 | 205.28 | 930.94
17.02 | Revestimento em argamassa
17.02.020 |  | Chapisco | m² | 1.37 | 3.04 | 4.41
17.02.030 |  | Chapisco 1:4 com areia grossa | m² | 0.84 | 3.04 | 3.88
17.02.040 |  | Chapisco com bianco | m² | 4.24 | 3.04 | 7.28
17.02.060 |  | Chapisco fino peneirado | m² | 1.39 | 4.44 | 5.83
17.02.080 |  | Chapisco rústico com pedra britada nº 1 | m² | 2.35 | 4.72 | 7.07
17.02.120 |  | Emboço comum | m² | 5.29 | 8.36 | 13.65
17.02.140 |  | Emboço desempenado com espuma de poliéster | m² | 5.29 | 11.53 | 16.82
17.02.220 |  | Reboco | m² | 1.12 | 7.2 | 8.32
17.02.250 |  | Argamassa decorativa para revestimento em parede interna e externa | m² | 23 | 17.27 | 40.27
17.02.260 |  | Barra lisa com acabamento em nata de cimento | m² | 5.61 | 18.73 | 24.34
17.02.330 |  | Emboço desempenado com argamassa industrializada | m² | 0.9 | 7.2 | 8.1
17.03 | Revestimento em cimentado
17.03.020 |  | Cimentado desempenado | m² | 5.45 | 15.83 | 21.28
17.03.040 |  | Cimentado desempenado e alisado (queimado) | m² | 5.85 | 18.73 | 24.58
17.03.060 |  | Cimentado desempenado e alisado com corante (queimado) | m² | 16.71 | 18.73 | 35.44
17.03.080 |  | Cimentado semi-áspero | m² | 5.45 | 11.53 | 16.98
17.03.100 |  | Cimentado áspero com caneluras | m² | 5.45 | 20.17 | 25.62
17.03.200 |  | Degrau em cimentado | m | 3.93 | 32.61 | 36.54
17.03.300 |  | Rodapé em cimentado desempenado e alisado com altura 5 cm | m | 0.78 | 15.19 | 15.97
17.03.310 |  | Rodapé em cimentado desempenado e alisado com altura 7 cm | m | 0.88 | 15.19 | 16.07
17.03.320 |  | Rodapé em cimentado desempenado e alisado com altura 10 cm | m | 1.03 | 15.19 | 16.22
17.03.330 |  | Rodapé em cimentado desempenado e alisado com altura 15 cm | m | 1.29 | 15.19 | 16.48
17.04 | Revestimento em gesso
17.04.020 |  | Revestimento em gesso liso desempenado sobre emboço | m² | 3.1 | 9.58 | 12.68
17.04.040 |  | Revestimento em gesso liso desempenado sobre bloco | m² | 4.34 | 9.58 | 13.92
17.05 | Revestimento em concreto
17.05.020 |  | Piso com requadro em concreto simples sem controle de fck | m³ | 261.17 | 276.43 | 537.6
17.05.070 |  | Piso com requadro em concreto simples com controle - fck = 20 MPa | m³ | 288.95 | 276.43 | 565.38
17.05.080 |  | Piso em placas pré-moldadas de concreto rejuntado com grama | m² | 19.51 | 24.01 | 43.52
17.05.100 |  | Piso com requadro em concreto simples com controle fck = 25 MPa | m³ | 312.27 | 276.43 | 588.7
17.05.320 |  | Soleira em concreto simples | m | 14.98 | 32.11 | 47.09
17.05.420 |  | Peitoril em concreto simples | m | 7.09 | 43.72 | 50.81
17.10 | Revestimento em granilite fundido no local
17.10.020 |  | Piso em granilite moldado no local | m² | 57.57 | 5.2 | 62.77
17.10.100 |  | Soleira em granilite moldado no local | m | 32.75 | 1.3 | 34.05
17.10.120 |  | Degrau em granilite moldado no local | m | 52.94 | 1.56 | 54.5
17.10.200 |  | Rodapé qualquer em granilite moldado no local até 10 cm | m | 27.31 | 2.6 | 29.91
17.10.410 |  | Rodapé em placas pré-moldadas de granilite, acabamento encerado, até 10 cm | m | 71.09 | 0.31 | 71.4
17.10.420 |  | Soleira em placas pré-moldadas de granilite, acabamento encerado, até 30 cm | m | 72.73 | 0.93 | 73.66
17.10.430 |  | Piso em placas de granilite, acabamento encerado | m² | 148.73 | 3.12 | 151.85
17.12 | Revestimento industrial fundido no local
17.12.020 |  | Piso em alta resistência moldado no local 8 mm | m² | 64.89 | 5.2 | 70.09
17.12.060 |  | Piso em alta resistência moldado no local 12 mm | m² | 62.28 | 5.2 | 67.48
17.12.100 |  | Soleira em alta resistência moldada no local | m | 29.53 | 1.3 | 30.83
17.12.120 |  | Degrau em alta resistência 8 mm | m | 57.64 | 1.56 | 59.2
17.12.140 |  | Degrau em alta resistência 12 mm | m | 60.2 | 1.56 | 61.76
17.12.240 |  | Rodapé qualquer em alta resistência moldado no local até 10 cm | m | 29.15 | 2.6 | 31.75
17.20 | Revestimento especial fundido no local
17.20.020 |  | Massa raspada | m² | 39.06 | 36.5 | 75.56
17.20.040 |  | Revestimento em granito lavado tipo Fulget uso externo, em faixas até 40 cm | m | 47.39 | 12.99 | 60.38
17.20.050 |  | Friso para junta de dilatação em revestimento de granito lavado tipo Fulget | m | 6.8 | 0 | 6.8
17.20.060 |  | Revestimento em granito lavado tipo Fulget uso externo | m² | 97.32 | 12.99 | 110.31
17.20.140 |  | Revestimento texturizado acrílico com microagregados minerais | m² | 7.39 | 12.72 | 20.11
17.40 | Reparos e conservações em massa e concreto - GRUPO 17
17.40.010 |  | Reparos em piso de granilite - estucamento e polimento | m² | 27.73 | 0 | 27.73
17.40.020 |  | Reparos em pisos de alta resistência fundidos no local - estucamento e polimento | m² | 26.18 | 0 | 26.18
17.40.030 |  | Reparos em degrau e espelho de granilite - estucamento e polimento | m | 26.42 | 0 | 26.42
17.40.050 |  | Reparos em peitoril de granilite - estucamento e polimento | m | 22.09 | 0 | 22.09
17.40.070 |  | Reparos em rodapé de granilite - estucamento e polimento | m | 18.32 | 0 | 18.32
17.40.110 |  | Faixa antiderrapante definitiva para degraus, soleiras, patamares ou pisos | m | 0 | 28.8 | 28.8
17.40.150 |  | Resina acrílica para piso de granilite | m² | 5.15 | 13.35 | 18.5
17.40.160 |  | Resina epóxi para piso de granilite | m² | 12.4 | 13.35 | 25.75
17.40.170 |  | Resina poliuretano para piso de granilite | m² | 10.82 | 13.35 | 24.17
17.40.180 |  | Resina acrílica para degrau de granilite | m | 2.75 | 6.96 | 9.71
17.40.190 |  | Resina epóxi para degrau de granilite | m | 6.61 | 6.96 | 13.57
17.40.200 |  | Resina poliuretano para degrau de granilite | m | 5.77 | 6.96 | 12.73
18 | REVESTIMENTO CERÂMICO
18.05 | Plaqueta laminada para revestimento
18.05.020 |  | Revestimento em plaqueta laminada, para área interna e externa, sem rejunte | m² | 71.37 | 8.29 | 79.66
18.06 | Placa cerâmica esmaltada prensada
18.06.022 |  | Placa cerâmica esmaltada PEI-4 para área interna, grupo de absorção BIIa, resistência química A, assentado com argamassa colante industrializada | m² | 26.35 | 9.82 | 36.17
18.06.023 |  | Rodapé em placa cerâmica esmaltada PEI-4 para áreas internas, grupo de absorção BIIa, resistência química A, assentado com argamassa colante industrializada | m | 10.61 | 0.79 | 11.4
18.06.062 |  | Placa cerâmica esmaltada PEI-5 para área interna, com textura semirrugosa, grupo de absorção BIb, resistência química A, assentado com argamassa colante industrializada | m² | 33.27 | 9.82 | 43.09
18.06.063 |  | Rodapé em placa cerâmica esmaltada PEI-5 para área interna, com textura semirrugosa, grupo de absorção BIb, resistência química A, assentado com argamassa colante industrializada | m | 13.57 | 5.25 | 18.82
18.06.102 |  | Placa cerâmica esmaltada PEI-5 para área interna, grupo de absorção BIIb, resistência química B, assentado com argamassa colante industrializada | m² | 32.83 | 9.82 | 42.65
18.06.103 |  | Rodapé em placa cerâmica esmaltada PEI-5 para área interna, grupo de absorção BIIb, resistência química B, assentado com argamassa colante industrializada | m | 13.38 | 0.79 | 14.17
18.06.142 |  | Placa cerâmica esmaltada antiderrapante PEI-5 para área interna com saída para o exterior, grupo de absorção BIIa, resistência química A, assentado com argamassa colante industrializada | m² | 30.98 | 9.82 | 40.8
18.06.143 |  | Rodapé em placa cerâmica esmaltada antiderrapante PEI-5 para área interna com saída para o exterior, grupo de absorção BIIa, resistência química A, assentado com argamassa colante industrializada | m | 9.94 | 0.79 | 10.73
18.06.182 |  | Placa cerâmica esmaltada rústica PEI-5 para área interna com saída para o exterior, grupo de absorção BIIb, resistência química B, assentado com argamassa colante industrializada | m² | 27.97 | 9.82 | 37.79
18.06.183 |  | Rodapé em placa cerâmica esmaltada rústica PEI-5 para área interna com saída para o exterior, grupo de absorção BIIb, resistência química B, assentado com argamassa colante industrializada | m | 10.8 | 0.79 | 11.59
18.06.222 |  | Placa cerâmica esmaltada PEI-5 para área externa, grupo de absorção BIIb, resistência química B, assentado com argamassa colante industrializada | m² | 38.44 | 9.82 | 48.26
18.06.223 |  | Rodapé em placa cerâmica esmaltada PEI-5 para área externa, grupo de absorção BIIb, resistência química B, assentado com argamassa colante industrializada | m | 12.89 | 5.25 | 18.14
18.06.302 |  | Placa em cerâmica esmaltada antiderrapante PEI-4 para área externa, grupo de absorção BIb, resistência química A, assentado com argamassa colante industrializada | m² | 47.28 | 9.82 | 57.1
18.06.303 |  | Rodapé em placa cerâmica esmaltada antiderrapante PEI-4 para área externa, grupo de absorção BIb, resistência química A, assentado com argamassa colante industrializada | m² | 18.06 | 5.25 | 23.31
18.06.350 |  | Assentamento de pisos e revestimentos cerâmicos com argamassa mista | m² | 6.77 | 41.25 | 48.02
18.06.400 |  | Rejuntamento em placas cerâmicas com cimento branco, juntas acima de 3 até 5 mm | m² | 0.66 | 6.55 | 7.21
18.06.410 |  | Rejuntamento em placas cerâmicas com argamassa industrializada para rejunte, juntas acima de 3 até 5 mm | m² | 1.35 | 6.55 | 7.9
18.06.420 |  | Rejuntamento em placas cerâmicas com cimento branco, juntas acima de 5 até 10 mm | m² | 1.31 | 6.55 | 7.86
18.06.430 |  | Rejuntamento em placas cerâmicas com argamassa industrializada para rejunte, juntas acima de 5 até 10 mm | m² | 3.38 | 6.55 | 9.93
18.06.500 |  | Rejuntamento de rodapé em placas cerâmicas com cimento branco, altura até 10 cm, juntas acima de 3 até 5 mm | m | 0.07 | 0.74 | 0.81
18.06.510 |  | Rejuntamento de rodapé em placas cerâmicas com argamassa industrializada para rejunte, altura até 10 cm, juntas acima de 3 até 5 mm | m | 0.14 | 0.74 | 0.88
18.06.520 |  | Rejuntamento de rodapé em placas cerâmicas com cimento branco, altura até 10 cm, juntas acima de 5 até 10 mm | m | 0.13 | 0.74 | 0.87
18.06.530 |  | Rejuntamento de rodapé em placas cerâmicas com argamassa industrializada para rejunte, altura até 10 cm, juntas acima de 5 até 10 mm | m | 0.34 | 0.74 | 1.08
18.07 | Placa cerâmica não esmaltada extrudada
18.07.020 |  | Placa cerâmica não esmaltada extrudada de alta resistência química e mecânica, espessura de 9 mm, uso industrial, assentado com argamassa química bicomponente | m² | 89.37 | 9.82 | 99.19
18.07.040 |  | Placa cerâmica não esmaltada extrudada de alta resistência química e mecânica, espessura de 14 mm, uso industrial, assentado com argamassa química bicomponente | m² | 156.02 | 9.82 | 165.84
18.07.080 |  | Rodapé em placa cerâmica não esmaltada extrudada de alta resistência química e mecânica, altura de 10 cm, uso industrial, assentado com argamassa química bicomponente | m | 30.75 | 0.97 | 31.72
18.07.160 |  | Placa cerâmica não esmaltada extrudada para área com altas temperaturas, de alta resistência química e mecânica, espessura mínima de 13 mm, uso industrial e cozinhas profissionais, assentado com argamassa industrializada | m² | 211.41 | 9.82 | 221.23
18.07.170 |  | Rodapé em placa cerâmica não esmaltada extrudada para área com altas temperaturas, de alta resistência química e mecânica, altura de 10cm, uso indústrial e cozinhas profissionais, assentado com argamassa industrializada | m | 36.87 | 0.97 | 37.84
18.07.200 |  | Rejuntamento em placa cerâmica extrudada antiácida de 9 mm, com argamassa industrializada bicomponente à base de resina furânica, juntas acima de 3 até 6 mm | m² | 7.88 | 6.55 | 14.43
18.07.210 |  | Rejuntamento de placa cerâmica extrudada de 9 mm, com argamassa sintética industrializada tricomponente à base de resina epóxi, juntas acima de 3 até 6 mm | m² | 25.45 | 6.55 | 32
18.07.220 |  | Rejuntamento em placa cerâmica extrudada antiácida, espessura de 14 mm, com argamassa industrializada bicomponente, à base de resina furânica, juntas acima de 3 até 6 mm | m² | 13.14 | 6.55 | 19.69
18.07.230 |  | Rejuntamento em placa cerâmica extrudada antiácida de 14 mm, com argamassa sintética industrializada tricomponente, à base de resina epóxi, juntas de 3 até 6 mm | m² | 42.42 | 6.55 | 48.97
18.07.250 |  | Rejuntamento em placa cerâmica extrudada antiácida, com argamassa industrializada anticorrosiva bicomponente à base de bauxita, para área de altas temperaturas, juntas acima de 3 até 6mm | m² | 36.06 | 6.55 | 42.61
18.07.300 |  | Rejuntamento de rodapé em placa cerâmica extrudada antiácida de 9 mm, com argamassa industrializada bicomponente à base de resina furânica, juntas acima de 3 até 6 mm | m | 0.79 | 0.66 | 1.45
18.07.310 |  | Rejuntamento de rodapé em placa cerâmica extrudada antiácida de 9 mm, com argamassa sintética industrializada tricomponente à base de resina epóxi, juntas acima de 3 até 6 mm | m | 2.55 | 0.66 | 3.21
18.08 | Revestimento em porcelanato
18.08.032 |  | Revestimento em porcelanato esmaltado antiderrapante para área externa e ambiente com alto tráfego, grupo de absorção BIa, assentado com argamassa colante industrializada, rejuntado | m² | 60.21 | 25.93 | 86.14
18.08.042 |  | Rodapé em porcelanato esmaltado antiderrapante para área externa e ambiente com alto tráfego, grupo de absorção BIa, assentado com argamassa colante industrializada, rejuntado | m | 5.38 | 7.2 | 12.58
18.08.062 |  | Revestimento em porcelanato esmaltado polido para área interna e ambiente com tráfego médio, grupo de absorção BIa, assentado com argamassa colante industrializada, rejuntado | m² | 92.51 | 25.93 | 118.44
18.08.072 |  | Rodapé em porcelanato esmaltado polido para área interna e ambiente com tráfego médio, grupo de absorção BIa, assentado com argamassa colante industrializada, rejuntado | m | 23.36 | 7.2 | 30.56
18.08.090 |  | Revestimento em porcelanato esmaltado acetinado para área interna e ambiente com acesso ao exterior, grupo de absorção BIa, resistência química B, assentado com argamassa colante industrializada, rejuntado | m² | 57 | 25.93 | 82.93
18.08.100 |  | Rodapé em porcelanato esmaltado acetinado para área interna e ambiente com acesso ao exterior, grupo de absorção BIa, resistência química B, assentado com argamassa colante industrializada, rejuntado | m | 18.98 | 7.2 | 26.18
18.08.110 |  | Revestimento em porcelanato técnico antiderrapante para área externa, grupo de absorção BIa, assentado com argamassa colante industrializada, rejuntado | m² | 136.89 | 25.93 | 162.82
18.08.120 |  | Rodapé em porcelanato técnico antiderrapante para área interna, grupo de absorção BIa, assentado com argamassa colante industrializada, rejuntado | m | 11.6 | 7.2 | 18.8
18.08.130 |  | Revestimento em porcelanato técnico antiácido para área de alto tráfego, grupo de absorção BIa, assentado com argamassa colante industrializada e rejuntado com resina epóxi | m² | 140.37 | 25.93 | 166.3
18.08.140 |  | Rodapé em porcelanato técnico antiácido para área de alto tráfego, grupo de absorção BIa, assentado com argamassa colante industrializada e rejuntado com resina epóxi | m | 23.96 | 7.2 | 31.16
18.08.152 |  | Revestimento em porcelanato técnico natural para área interna e ambiente com acesso ao exterior, grupo de absorção BIa, assentado com argamassa colante industrializada, rejuntado | m² | 93.33 | 25.93 | 119.26
18.08.162 |  | Rodapé em porcelanato técnico natural, para área interna e ambiente com acesso ao exterior, grupo de absorção BIa, assentado com argamassa colante industrializada, rejuntado | m | 52.33 | 7.2 | 59.53
18.08.170 |  | Revestimento em porcelanato técnico polido para área interna e ambiente de médio tráfego, grupo de absorção BIa, coeficiente de atrito I, assentado com argamassa colante industrializada, rejuntado | m² | 114.8 | 25.93 | 140.73
18.08.180 |  | Rodapé em porcelanato técnico polido para área interna e ambiente de médio tráfego, grupo de absorção BIa, assentado com argamassa colante industrializada, rejuntado | m | 22.49 | 7.2 | 29.69
18.11 | Revestimento em placa cerâmica esmaltada
18.11.012 |  | Revestimento em placa cerâmica esmaltada de 7,5x7,5 cm, assentado e rejuntado com argamassa industrializada | m² | 55.5 | 14.68 | 70.18
18.11.022 |  | Revestimento em placa cerâmica esmaltada de 10x10 cm, assentado e rejuntado com argamassa industrializada | m² | 40.67 | 14.68 | 55.35
18.11.032 |  | Revestimento em placa cerâmica esmaltada de 15x15 cm, tipo monocolor, assentado e rejuntado com argamassa industrializada | m² | 53.01 | 14.68 | 67.69
18.11.042 |  | Revestimento em placa cerâmica esmaltada de 20x20 cm, tipo monocolor, assentado e rejuntado com argamassa industrializada | m² | 49.28 | 14.68 | 63.96
18.11.052 |  | Revestimento em placa cerâmica esmaltada, tipo monoporosa, retangular, assentado e rejuntado com argamassa industrializada | m² | 35.79 | 14.68 | 50.47
18.12 | Revestimento em pastilha e mosaico
18.12.020 |  | Revestimento em pastilha de porcelana natural ou esmaltada de 5 x 5 cm, assentado e rejuntado com argamassa colante industrializada | m² | 119.53 | 18.58 | 138.11
18.12.120 |  | Revestimento em pastilha de porcelana natural ou esmaltada de 2,5 x 2,5 cm, assentado e rejuntado com argamassa colante industrializada | m² | 167.25 | 18.58 | 185.83
18.12.140 |  | Revestimento em pastilha de porcelana natural ou esmaltada de 2,5 x 5 cm, assentado e rejuntado com argamassa colante industrializada | m² | 127.44 | 18.58 | 146.02
18.13 | Revestimento cerâmico não esmaltado extrudado
18.13.010 |  | Revestimento em placa cerâmica não esmaltada extrudada, de alta resistência química e mecânica, espessura de 9 mm, assentado com argamassa colante industrializada | m² | 84.8 | 11.89 | 96.69
18.13.020 |  | Revestimento em placa cerâmica extrudada de alta resistência química e mecânica, espessura entre 9 e 10 mm, assentado com argamassa industrializada de alta aderência | m² | 85.82 | 11.89 | 97.71
18.13.202 |  | Rejuntamento em placa cerâmica extrudada, espessura entre 9 e 10 mm, com argamassa industrial anticorrosiva à base de resina epóxi, juntas de 6 a 10 mm | m² | 37.12 | 6.55 | 43.67
19 | REVESTIMENTO EM PEDRA
19.01 | Granito
19.01.010 |  | Rodapé em granito, espessura de 3 cm e altura de 7 cm | m | 112.6 | 1.3 | 113.9
19.01.020 |  | Revestimento em granito, espessura de 2 cm, assente com massa | m² | 303.8 | 9.1 | 312.9
19.01.040 |  | Revestimento em granito, espessura de 3 cm, assente com massa | m² | 425.67 | 9.1 | 434.77
19.01.060 |  | Peitoril e/ou soleira em granito, espessura de 2 cm e largura até 20 cm | m | 126.84 | 2.6 | 129.44
19.01.120 |  | Degrau e espelho de granito, espessura de 2 cm | m | 267.37 | 4.54 | 271.91
19.01.320 |  | Rodapé em granito, espessura de 3 cm e altura de 7,01 até 10 cm | m | 116.1 | 1.3 | 117.4
19.01.390 |  | Peitoril e/ou soleira em granito, espessura de 2 cm e largura de 21 até 30 cm | m | 157.65 | 3.9 | 161.55
19.01.410 |  | Revestimento em granito jateado, espessura de 2,0 cm, assente com massa | m² | 162.99 | 9.1 | 172.09
19.01.420 |  | Rodapé em granito jateado, espessura de 2 cm e altura de 7 cm, assente com massa | m | 15.81 | 1.3 | 17.11
19.01.430 |  | Degrau e espelho em granito jateado, espessura de 2 cm, assente com massa | m | 123.03 | 4.54 | 127.57
19.01.440 |  | Soleira / peitoril em granito jateado, espessura de 2 cm e largura de 20 a 30cm, assente com massa | m | 94.15 | 3.9 | 98.05
19.02 | Mármore
19.02.020 |  | Revestimento em mármore branco, espessura de 2 cm, assente com massa | m² | 502.22 | 7.79 | 510.01
19.02.040 |  | Revestimento em mármore travertino nacional, espessura de 2 cm, assente com massa | m² | 558.04 | 7.79 | 565.83
19.02.060 |  | Revestimento em mármore branco, espessura de 3 cm, assente com massa | m² | 609.74 | 9.1 | 618.84
19.02.080 |  | Revestimento em mármore travertino nacional, espessura de 3 cm, assente com massa | m² | 685.21 | 9.1 | 694.31
19.02.220 |  | Degrau e espelho em mármore branco, espessura de 2 cm | m | 266.37 | 4.54 | 270.91
19.02.240 |  | Degrau e espelho em mármore travertino nacional, espessura de 2 cm | m | 279.32 | 4.54 | 283.86
19.02.250 |  | Rodapé em mármore branco, espessura de 2 cm e altura de 7 cm | m | 35.17 | 1.3 | 36.47
19.03 | Pedra
19.03.020 |  | Revestimento em pedra tipo arenito comum | m² | 174.35 | 20.78 | 195.13
19.03.060 |  | Revestimento em pedra mineira comum | m² | 256.45 | 20.78 | 277.23
19.03.090 |  | Revestimento em pedra Miracema | m² | 60.4 | 16.32 | 76.72
19.03.100 |  | Rodapé em pedra Miracema, altura de 5,75 cm | m | 2.1 | 17.57 | 19.67
19.03.110 |  | Rodapé em pedra Miracema, altura de 11,5 cm | m | 4.26 | 26.2 | 30.46
19.03.220 |  | Rodapé em pedra mineira simples, altura de 10 cm | m | 72.64 | 1.3 | 73.94
19.03.260 |  | Revestimento em pedra ardósia selecionada | m² | 64.84 | 16.72 | 81.56
19.03.270 |  | Rodapé em pedra ardósia, altura de 7 cm | m | 8.56 | 4.46 | 13.02
19.03.290 |  | Peitoril e/ou soleira em ardósia, espessura de 2 cm e largura até 20 cm | m | 55.25 | 2.6 | 57.85
19.20 | Reparos, conservações e complementos - GRUPO 19
19.20.020 |  | Recolocação de mármore, pedras e granitos, assentes com massa | m² | 6.54 | 33.43 | 39.97
20 | REVESTIMENTO EM MADEIRA
20.01 | Lambris de madeira
20.01.040 |  | Lambril em madeira macho/fêmea tarugado, exceto pinus | m² | 42.44 | 44.5 | 86.94
20.03 | Soalho de madeira
20.03.010 |  | Soalho em tábua de madeira aparelhada | m² | 248.54 | 0 | 248.54
20.04 | Tacos
20.04.020 |  | Piso em tacos de Ipê colado | m² | 115.62 | 14.63 | 130.25
20.10 | Rodapé de madeira
20.10.020 |  | Rodapé de madeira de 5 x 1,5 cm | m | 12.86 | 9.72 | 22.58
20.10.040 |  | Rodapé de madeira de 7 x 1,5 cm | m | 13.48 | 9.72 | 23.2
20.10.120 |  | Cordão de madeira | m | 5.25 | 2.38 | 7.63
20.20 | Reparos, conservações e complementos - GRUPO 20
20.20.020 |  | Recolocação de soalho em madeira | m² | 0.32 | 5.76 | 6.08
20.20.040 |  | Recolocação de tacos soltos com cola | m² | 15.04 | 14.63 | 29.67
20.20.100 |  | Recolocação de rodapé e cordão de madeira | m | 0.32 | 7.34 | 7.66
20.20.200 |  | Raspagem com calafetação e aplicação de verniz sinteco | m² | 58.38 | 0 | 58.38
20.20.220 |  | Raspagem com calafetação e aplicação de cera | m² | 35.8 | 0 | 35.8
21 | REVESTIMENTO SINTÉTICO E METÁLICO
21.01 | Revestimento em borracha
21.01.100 |  | Revestimento em borracha sintética preta, espessura de 4 mm - colado | m² | 47.23 | 6.62 | 53.85
21.01.130 |  | Revestimento em borracha sintética preta, espessura de 7 mm - argamassado | m² | 88.66 | 15.84 | 104.5
21.01.160 |  | Revestimento em grama sintética, com espessura de 20 a 32 mm | m² | 114.64 | 0 | 114.64
21.02 | Revestimento vinílico
21.02.050 |  | Revestimento vinílico, espessura de 2 mm, para tráfego médio, com impermeabilizante acrílico | m² | 68.5 | 14.03 | 82.53
21.02.060 |  | Revestimento vinílico, espessura de 3,2 mm, para tráfego intenso, com impermeabilizante acrílico | m² | 101.45 | 14.03 | 115.48
21.02.071 |  | Revestimento vinílico em manta, espessura total de 2mm, resistente a lavagem com hipoclorito | m² | 153.97 | 0 | 153.97
21.02.271 |  | Revestimento vinílico em manta heterogênea, espessura de 2 mm, com impermeabilizante acrílico | m² | 98.84 | 14.03 | 112.87
21.02.281 |  | Revestimento vinílico flexível em manta homogênea, espessura de 2 mm, com impermeabilizante acrílico | m² | 145.91 | 14.03 | 159.94
21.02.291 |  | Revestimento vinílico heterogêneo flexível em réguas, espessura de 3 mm, com impermeabilizante acrílico | m² | 107.58 | 14.03 | 121.61
21.02.310 |  | Revestimento vinílico autoportante acústico, espessura de 4,5 mm, com impermeabilizante acrílico | m² | 243.41 | 14.03 | 257.44
21.02.311 |  | Revestimento vinílico autoportante, espessura de 4 mm, com impermeabilizante acrílico | m² | 185.94 | 14.03 | 199.97
21.02.320 |  | Revestimento vinílico antiestático acústico, espessura de 5 mm, com impermeabilizante acrílico | m² | 175.12 | 27.06 | 202.18
21.03 | Revestimento metálico
21.03.010 |  | Revestimento em aço inoxidável AISI 304, liga 18,8, chapa 20, espessura de 1 mm, acabamento escovado com grana especial | m² | 751.98 | 0 | 751.98
21.03.090 |  | Piso elevado tipo telescópico em chapa de aço, sem revestimento | m² | 217.24 | 0 | 217.24
21.03.151 |  | Revestimento em placas de alumínio composto "ACM", espessura de 4 mm e acabamento em PVDF | m² | 463.11 | 0 | 463.11
21.04 | Forração e carpete
21.04.100 |  | Revestimento com carpete para tráfego moderado, uso comercial, tipo bouclê de 5,4 até 8 mm | m² | 82.74 | 0 | 82.74
21.04.110 |  | Revestimento com carpete para tráfego intenso, uso comercial, tipo bouclê de 6 mm | m² | 116.76 | 0 | 116.76
21.05 | Revestimento em cimento reforçado com fio sintético (CRFS)
21.05.010 |  | Piso em painel com miolo de madeira contraplacado por lâminas de madeira e externamente por chapas em CRFS, espessura de 40 mm | m² | 96.15 | 62.69 | 158.84
21.05.100 |  | Piso elevado de concreto em placas de 600 x 600 mm, antiderrapante, sem acabamento | m² | 253.82 | 0 | 253.82
21.07 | Revestimento sintético
21.07.010 |  | Revestimento em laminado melamínico dissipativo | m² | 150.16 | 0 | 150.16
21.10 | Rodapé sintético
21.10.050 |  | Rodapé de poliestireno, espessura de 7 cm | m | 23.29 | 4.82 | 28.11
21.10.051 |  | Rodapé de poliestireno, espessura de 8 cm | m | 25.81 | 4.82 | 30.63
21.10.061 |  | Rodapé para piso vinílico em PVC, espessura de 2 mm e altura de 5 cm, curvo/plano, com impermeabilizante acrílico | m | 15.67 | 6.38 | 22.05
21.10.071 |  | Rodapé flexível para piso vinílico em PVC, espessura de 2 mm e altura de 7,5 cm, curvo/plano, com impermeabilizante acrílico | m | 17.94 | 6.38 | 24.32
21.10.081 |  | Rodapé hospitalar flexível em PVC para piso vinílico, espessura de 2 mm e altura de 7,5 cm, com impermeabilizante acrílico | m | 26.06 | 4.82 | 30.88
21.10.210 |  | Rodapé em borracha sintética preta, altura até 7 cm - colado | m | 9.9 | 2.02 | 11.92
21.10.220 |  | Rodapé de cordão de poliamida | m | 4.5 | 0 | 4.5
21.10.250 |  | Rodapé em laminado melamínico dissipativo, espessura de 2 mm e altura de 10 cm | m | 15.73 | 0 | 15.73
21.11 | Degrau sintético
21.11.050 |  | Degrau (piso e espelho) em borracha sintética preta com testeira - colado | m | 63.4 | 5.46 | 68.86
21.11.131 |  | Testeira flexível para arremate de degrau vinílico em PVC, espessura de 2 mm, com impermeabilizante acrílico | m | 23.85 | 4.82 | 28.67
21.20 | Reparos, conservações e complementos - GRUPO 21
21.20.020 |  | Recolocação de piso sintético com cola | m² | 5.38 | 5.76 | 11.14
21.20.040 |  | Recolocação de piso sintético argamassado | m² | 2.5 | 20.17 | 22.67
21.20.050 |  | Recolocação de piso elevado telescópico metálico, inclusive estrutura de sustentação | m² | 0 | 44.15 | 44.15
21.20.060 |  | Furação de piso elevado telescópico em chapa de aço | un | 50.53 | 0 | 50.53
21.20.100 |  | Recolocação de rodapé e cordões sintéticos | m | 0 | 7.34 | 7.34
21.20.300 |  | Fita adesiva antiderrapante com largura de 5 cm | m | 9.69 | 7.91 | 17.6
21.20.302 |  | Fita adesiva antiderrapante fosforescente, alto tráfego, largura de 5 cm | m | 13.14 | 7.91 | 21.05
21.20.410 |  | Cantoneira de sobrepor em PVC de 4 x 4 cm | un | 19.48 | 2.02 | 21.5
21.20.460 |  | Canto externo de acabamento em PVC | m | 8.73 | 1.01 | 9.74
22 | FORRO, BRISE E FACHADA
22.01 | Forro de madeira
22.01.010 |  | Forro em tábuas aparelhadas macho e fêmea de pinus | m² | 18.66 | 17.27 | 35.93
22.01.020 |  | Forro em tábuas aparelhadas macho e fêmea de pinus tarugado | m² | 34.3 | 34.56 | 68.86
22.01.080 |  | Forro xadrez em ripas de angelim-vermelho / bacuri / maçaranduba tarugado | m² | 57.97 | 37.44 | 95.41
22.01.210 |  | Testeira em tábua aparelhada, largura até 20 cm | m | 9.58 | 11.53 | 21.11
22.01.220 |  | Beiral em tábua de angelim-vermelho / bacuri / maçaranduba macho e fêmea com tarugamento | m² | 76.63 | 34.56 | 111.19
22.01.240 |  | Beiral em tábua de angelim-vermelho / bacuri / maçaranduba macho e fêmea | m² | 60.39 | 17.27 | 77.66
22.02 | Forro de gesso
22.02.010 |  | Forro em placa de gesso liso fixo | m² | 57.55 | 0 | 57.55
22.02.030 |  | Forro em painéis de gesso acartonado, espessura de 12,5 mm, fixo | m² | 63.56 | 0 | 63.56
22.02.100 |  | Forro em painéis de gesso acartonado, acabamento liso com película em PVC - 625mm x 1250mm, espessura de 9,5mm, removível | m² | 75.06 | 0 | 75.06
22.02.190 |  | Forro de gesso removível com película rígida de PVC de 625mm x 625mm | m² | 86.33 | 0 | 86.33
22.03 | Forro sintético
22.03.010 |  | Forro em poliestireno expandido com textura acrílica, espessura de 20 mm | m² | 51.44 | 0 | 51.44
22.03.020 |  | Forro em lã de vidro revestido em PVC, espessura de 20 mm | m² | 86.6 | 0 | 86.6
22.03.030 |  | Forro em fibra mineral acústico, revestido em látex | m² | 97.49 | 0 | 97.49
22.03.040 |  | Forro modular removível em PVC de 618mm x 1243mm | m² | 77.02 | 0 | 77.02
22.03.050 |  | Forro em fibra mineral revestido em látex | m² | 69.35 | 0 | 69.35
22.03.070 |  | Forro em lâmina de PVC | m² | 55.96 | 0 | 55.96
22.03.122 |  | Forro em fibra mineral com placas acústicas removíveis de 625mm x 1250mm | m² | 143.3 | 0 | 143.3
22.03.140 |  | Forro em fibra mineral com placas acústicas removíveis de 625mm x 625mm | m² | 95.48 | 0 | 95.48
22.03.160 |  | Forro em placas acústicas de espuma semirrígida, suspensas tipo nuvem, espessura de 80 mm, modulação 1200mm x 1200mm | un | 1224.91 | 0 | 1224.91
22.03.170 |  | Forro em placas acústicas de espuma semirrígida, suspensas tipo nuvem, espessura de 80 mm, modulação 1200mm x 600mm | un | 790.78 | 0 | 790.78
22.04 | Forro metálico
22.04.020 |  | Forro metálico removível, em painéis de 625mm x 625mm, tipo colmeia | m² | 239.33 | 0 | 239.33
22.06 | Brise-soleil
22.06.130 |  | Brise em placa cimentícia, montado em perfil e chapa metálica | m² | 139.37 | 83.33 | 222.7
22.06.200 |  | Brise metálico curvo e móvel em chapa microperfurada aluzinc pré-pintada | m² | 484.5 | 0 | 484.5
22.06.210 |  | Brise metálico fixo em chapa microperfurada aluzinc pré-pintada | m² | 196 | 0 | 196
22.06.220 |  | Brise metálico fixo e linear em chapa microperfurada aluzinc pré-pintada, largura frontal de 57 mm | m² | 393.44 | 0 | 393.44
22.06.230 |  | Brise metálico fixo e linear em chapa lisa aluzinc pré-pintada, largura frontal de 30 mm | m² | 484.5 | 0 | 484.5
22.06.240 |  | Brise metálico fixo em chapa lisa aluzinc pré-pintada, formato ogiva, lâmina frontal de 200 mm | m² | 525.88 | 0 | 525.88
22.06.250 |  | Brise metálico curvo e móvel termoacústico em chapa lisa aluzinc pré-pintada | m² | 763.95 | 0 | 763.95
22.06.300 |  | Brise metálico curvo e móvel em chapa microperfurada de alumínio pré-pintada | m² | 415.38 | 0 | 415.38
22.06.310 |  | Brise metálico fixo em chapa microperfurada de alumínio pré-pintada | m² | 283.25 | 0 | 283.25
22.06.320 |  | Brise metálico fixo e linear em chapa microperfurada alumínio pré-pintada, largura frontal de 57 mm | m² | 246.77 | 0 | 246.77
22.06.330 |  | Brise metálico fixo e linear em chapa lisa em alumínio pré-pintada, largura frontal de 30 mm | m² | 247.41 | 0 | 247.41
22.06.340 |  | Brise metálico fixo em chapa lisa alumínio pré-pintada, formato ogiva, lâmina frontal de 200 mm | m² | 486.35 | 0 | 486.35
22.06.350 |  | Brise metálico curvo e móvel termoacústico em chapa lisa de alumínio pré-pintada | m² | 602.25 | 0 | 602.25
22.20 | Reparos, conservações e complementos - GRUPO 22
22.20.010 |  | Placa em fibra de vidro revestida em PVC | m² | 38.18 | 0 | 38.18
22.20.020 |  | Recolocação de forros fixados | m² | 0.65 | 8.64 | 9.29
22.20.040 |  | Recolocação de forros apoiados ou encaixados | m² | 0 | 4.33 | 4.33
22.20.050 |  | Moldura de gesso simples, largura até 6,0 cm | m | 11.87 | 0 | 11.87
22.20.090 |  | Abertura para vão de luminária em forro de PVC modular | un | 12.95 | 0 | 12.95
23 | ESQUADRIA, MARCENARIA E ELEMENTO EM MADEIRA
23.01 | Janela e veneziana em madeira
23.01.050 |  | Caixilho em madeira maximar | m² | 462.58 | 37.72 | 500.3
23.01.060 |  | Caixilho em madeira tipo veneziana de correr | m² | 417 | 37.72 | 454.72
23.02 | Porta macho / fêmea montada com batente
23.02.010 |  | Acréscimo de bandeira - porta macho e fêmea com batente de madeira | m² | 337.81 | 39.74 | 377.55
23.02.030 |  | Porta macho e fêmea com batente de madeira - 70 x 210 cm | un | 584.64 | 80.65 | 665.29
23.02.040 |  | Porta macho e fêmea com batente de madeira - 80 x 210 cm | un | 534.5 | 80.65 | 615.15
23.02.050 |  | Porta macho e fêmea com batente de madeira - 90 x 210 cm | un | 655.17 | 80.65 | 735.82
23.02.060 |  | Porta macho e fêmea com batente de madeira - 120 x 210 cm | un | 1043.26 | 100.81 | 1144.07
23.02.500 |  | Acréscimo de bandeira - porta macho e fêmea com batente metálico | m² | 738.5 | 76.04 | 814.54
23.02.520 |  | Porta macho e fêmea com batente metálico - 70 x 210 cm | un | 653.66 | 74.88 | 728.54
23.02.530 |  | Porta macho e fêmea com batente metálico - 80 x 210 cm | un | 608.04 | 74.88 | 682.92
23.02.540 |  | Porta macho e fêmea com batente metálico - 90 x 210 cm | un | 733.23 | 74.88 | 808.11
23.02.550 |  | Porta macho e fêmea com batente metálico - 120 x 210 cm | un | 1064.11 | 97.94 | 1162.05
23.04 | Porta lisa laminada montada com batente
23.04.010 |  | Acréscimo de bandeira - porta lisa revestida com laminado fenólico melamínico e batente de madeira sem revestimento | m² | 487.12 | 39.74 | 526.86
23.04.070 |  | Porta em laminado fenólico melamínico com batente em alumínio - 80 x 180 cm | un | 869.37 | 40.33 | 909.7
23.04.080 |  | Porta em laminado fenólico melamínico com batente em alumínio - 60 x 160 cm | un | 780.81 | 40.33 | 821.14
23.04.090 |  | Porta em laminado fenólico melamínico com acabamento liso, batente de madeira sem revestimento - 70 x 210 cm | un | 882.07 | 80.65 | 962.72
23.04.100 |  | Porta em laminado fenólico melamínico com acabamento liso, batente de madeira sem revestimento - 80 x 210 cm | un | 920.44 | 80.65 | 1001.09
23.04.110 |  | Porta em laminado fenólico melamínico com acabamento liso, batente de madeira sem revestimento - 90 x 210 cm | un | 973.05 | 80.65 | 1053.7
23.04.120 |  | Porta em laminado fenólico melamínico com acabamento liso, batente de madeira sem revestimento - 120 x 210 cm | un | 1582.96 | 100.81 | 1683.77
23.04.130 |  | Porta em laminado fenólico melamínico com acabamento liso, batente de madeira sem revestimento - 140 x 210 cm | un | 1683.31 | 100.81 | 1784.12
23.04.140 |  | Porta em laminado fenólico melamínico com acabamento liso, batente de madeira sem revestimento - 220 x 210 cm | un | 3070.87 | 115.22 | 3186.09
23.04.500 |  | Acréscimo de bandeira - porta lisa revestida com laminado fenólico melamínico e batente metálico | m² | 518.56 | 38 | 556.56
23.04.570 |  | Porta em laminado melamínico estrutural com acabamento texturizado, batente em alumínio com ferragens - 60 x 180 cm | un | 682 | 10.07 | 692.07
23.04.580 |  | Porta em laminado fenólico melamínico com acabamento liso, batente metálico - 60 x 160 cm | un | 899.57 | 77.77 | 977.34
23.04.590 |  | Porta em laminado fenólico melamínico com acabamento liso, batente metálico - 70 x 210 cm | un | 951.09 | 74.88 | 1025.97
23.04.600 |  | Porta em laminado fenólico melamínico com acabamento liso, batente metálico - 80 x 210 cm | un | 998.5 | 74.88 | 1073.38
23.04.610 |  | Porta em laminado fenólico melamínico com acabamento liso, batente metálico - 90 x 210 cm | un | 1051.11 | 74.88 | 1125.99
23.04.620 |  | Porta em laminado fenólico melamínico com acabamento liso, batente metálico - 120 x 210 cm | un | 1603.81 | 97.94 | 1701.75
23.04.630 |  | Porta em laminado fenólico melamínico com acabamento liso, batente metálico - 60 x 100 cm | un | 429.77 | 40.33 | 470.1
23.08 | Marcenaria em geral
23.08.010 |  | Estrado em madeira | m² | 57.16 | 28.8 | 85.96
23.08.020 |  | Faixa/batedor de proteção em madeira aparelhada natural de 10 x 2,5 cm | m | 4.79 | 28.8 | 33.59
23.08.030 |  | Faixa/batedor de proteção em madeira de 20 x 5 cm, com acabamento em laminado fenólico melamínico | m | 48.81 | 57.6 | 106.41
23.08.040 |  | Armário/gabinete embutido em MDF sob medida, revestido em laminado melamínico, com portas e prateleiras | m² | 1435.87 | 0 | 1435.87
23.08.060 |  | Tampo sob medida em compensado, revestido na face superior em laminado fenólico melamínico | m² | 705.88 | 0 | 705.88
23.08.080 |  | Prateleira sob medida em compensado, revestida nas duas faces em laminado fenólico melamínico | m² | 369.64 | 11.53 | 381.17
23.08.100 |  | Armário tipo prateleira com subdivisão em compensado, revestido totalmente em laminado fenólico melamínico | m² | 1037.84 | 0 | 1037.84
23.08.110 |  | Painel em compensado naval, espessura de 25 mm | m² | 89.94 | 28.8 | 118.74
23.08.130 |  | Lousa em laminado melamínico texturizado, verde oficial, ´Greenboard´ - 5,00 x 1,20 m | un | 880.4 | 33.89 | 914.29
23.08.160 |  | Porta lisa com balcão, batente de madeira, completa - 80 x 210 cm | cj | 524.52 | 123.84 | 648.36
23.08.170 |  | Lousa em laminado melamínico, branco - linha comercial | m² | 156.12 | 5.64 | 161.76
23.08.210 |  | Armário sob medida em compensado de madeira totalmente revestido em folheado de madeira, completo | m² | 1259.26 | 0 | 1259.26
23.08.220 |  | Armário sob medida em compensado de madeira totalmente revestido em laminado melamínico texturizado, completo | m² | 1198.99 | 0 | 1198.99
23.08.230 |  | Lousa em laminado melamínico texturizado, verde oficial, ´Greenboard´ - 2,50 x 1,20 m | un | 707.88 | 16.94 | 724.82
23.08.320 |  | Porta acústica de madeira | m² | 247.43 | 57.58 | 305.01
23.08.340 |  | Porta de armário sob pia revestimento em laminado - de abrir | m² | 464.02 | 57.6 | 521.62
23.08.380 |  | Faixa/batedor de proteção em madeira de 290 x 15 mm, com acabamento em laminado fenólico melamínico | m | 81.27 | 5.76 | 87.03
23.09 | Porta lisa comum montada com batente
23.09.010 |  | Acréscimo de bandeira - porta lisa comum com batente de madeira | m² | 136.01 | 39.74 | 175.75
23.09.020 |  | Porta lisa com batente madeira - 60 x 210 cm | un | 276.8 | 80.65 | 357.45
23.09.030 |  | Porta lisa com batente madeira - 70 x 210 cm | un | 275.44 | 80.65 | 356.09
23.09.040 |  | Porta lisa com batente madeira - 80 x 210 cm | un | 279.57 | 80.65 | 360.22
23.09.050 |  | Porta lisa com batente madeira - 90 x 210 cm | un | 292.73 | 80.65 | 373.38
23.09.052 |  | Porta lisa com batente madeira - 110 x 210 cm | un | 458.78 | 80.65 | 539.43
23.09.060 |  | Porta lisa com batente madeira - 120 x 210 cm | un | 465.8 | 100.81 | 566.61
23.09.100 |  | Porta lisa com batente madeira - 160 x 210 cm | un | 491.76 | 116.64 | 608.4
23.09.420 |  | Porta lisa com batente em alumínio, largura 60 cm, altura de 105 a 200 cm | un | 179.77 | 40.33 | 220.1
23.09.430 |  | Porta lisa com batente em alumínio, largura 80 cm, altura de 105 a 200 cm | un | 182.54 | 40.33 | 222.87
23.09.440 |  | Porta lisa com batente em alumínio, largura 90 cm, altura de 105 a 200 cm | un | 195.7 | 40.33 | 236.03
23.09.500 |  | Acréscimo de bandeira - porta lisa comum com batente metálico | m² | 167.5 | 38 | 205.5
23.09.510 |  | Porta lisa com batente metálico - 60 x 100 cm | un | 150.48 | 40.33 | 190.81
23.09.520 |  | Porta lisa com batente metálico - 60 x 160 cm | un | 263.83 | 40.33 | 304.16
23.09.530 |  | Porta lisa com batente metálico - 80 x 160 cm | un | 266.6 | 40.33 | 306.93
23.09.540 |  | Porta lisa com batente metálico - 70 x 210 cm | un | 344.46 | 74.88 | 419.34
23.09.550 |  | Porta lisa com batente metálico - 80 x 210 cm | un | 353.11 | 74.88 | 427.99
23.09.560 |  | Porta lisa com batente metálico - 90 x 210 cm | un | 370.79 | 74.88 | 445.67
23.09.570 |  | Porta lisa com batente metálico - 120 x 210 cm | un | 486.65 | 97.94 | 584.59
23.09.580 |  | Porta lisa com batente metálico - 140 x 210 cm | un | 492.97 | 97.94 | 590.91
23.09.590 |  | Porta lisa com batente metálico - 160 x 210 cm | un | 510.27 | 97.94 | 608.21
23.09.600 |  | Porta lisa com batente metálico - 60 x 180 cm | un | 300.31 | 40.33 | 340.64
23.09.610 |  | Porta lisa com batente metálico - 60 x 210 cm | un | 341.3 | 40.33 | 381.63
23.09.630 |  | Porta lisa com batente madeira, 2 folhas - 140 x 210 cm | un | 559.18 | 100.81 | 659.99
23.11 | Porta lisa para acabamento em verniz montada com batente
23.11.010 |  | Acréscimo de bandeira - porta lisa para acabamento em verniz, com batente de madeira | m² | 146.64 | 39.74 | 186.38
23.11.030 |  | Porta lisa para acabamento em verniz, com batente de madeira - 70 x 210 cm | un | 279.15 | 80.65 | 359.8
23.11.040 |  | Porta lisa para acabamento em verniz, com batente de madeira - 80 x 210 cm | un | 284.55 | 80.65 | 365.2
23.11.050 |  | Porta lisa para acabamento em verniz, com batente de madeira - 90 x 210 cm | un | 310.61 | 80.65 | 391.26
23.11.060 |  | Porta lisa para acabamento em verniz, com batente de madeira - 110 x 210 cm | un | 450.17 | 80.65 | 530.82
23.11.200 |  | Acréscimo de bandeira - porta lisa para acabamento em verniz, com batente metálico | m² | 178.13 | 38 | 216.13
23.11.210 |  | Porta lisa para acabamento em verniz, com batente metálico - 70 x 210 cm | un | 348.17 | 74.88 | 423.05
23.11.220 |  | Porta lisa para acabamento em verniz, com batente metálico - 80 x 210 cm | un | 358.09 | 74.88 | 432.97
23.11.230 |  | Porta lisa para acabamento em verniz, com batente metálico - 90 x 210 cm | un | 388.67 | 74.88 | 463.55
23.11.240 |  | Porta lisa para acabamento em verniz, com batente metálico - 110 x 210 cm | un | 497.4 | 74.88 | 572.28
23.12 | Porta comum completa - uso coletivo (padrão dimensional médio)
23.12.001 |  | Porta lisa de madeira, interna "PIM", para acabamento em pintura, padrão dimensional médio, com ferragens, completo - 80 x 210 cm | un | 467.99 | 0 | 467.99
23.13 | Porta comum completa - uso público (padrão dimensional médio/pesado)
23.13.001 |  | Porta lisa de madeira, interna "PIM", para acabamento em pintura, padrão dimensional médio/pesado, com ferragens, completo - 80 x 210 cm | un | 555.87 | 0 | 555.87
23.13.002 |  | Porta lisa de madeira, interna "PIM", para acabamento em pintura, padrão dimensional médio/pesado, com ferragens, completo - 90 x 210 cm | un | 588.19 | 0 | 588.19
23.13.020 |  | Porta lisa de madeira, interna, resistente a umidade "PIM RU", para acabamento em pintura, padrão dimensional médio/pesado, com ferragens, completo - 80 x 210 cm | un | 583 | 0 | 583
23.13.040 |  | Porta lisa de madeira, interna, resistente a umidade "PIM RU", para acabamento revestido ou em pintura, para divisória sanitária, padrão dimensional médio/pesado, com ferragens, completo - 80 x 190 cm | un | 496.69 | 0 | 496.69
23.13.052 |  | Porta lisa de madeira, interna, resistente a umidade "PIM RU", para acabamento em pintura, tipo acessível, padrão dimensional médio/pesado, com ferragens, completo - 90 x 210 cm | un | 595.72 | 0 | 595.72
23.13.064 |  | Porta lisa de madeira, interna, resistente a umidade "PIM RU", para acabamento em pintura, de correr ou deslizante, tipo acessível, padrão dimensional pesado, com sistema deslizante e ferragens, completo - 100 x 210 cm | un | 806.45 | 0 | 806.45
23.20 | Reparos, conservações e complementos - GRUPO 23
23.20.020 |  | Recolocação de batentes de madeira | un | 1.62 | 37.44 | 39.06
23.20.040 |  | Recolocação de folhas de porta ou janela | un | 0 | 46.07 | 46.07
23.20.060 |  | Recolocação de guarnição ou molduras | m | 0 | 1.44 | 1.44
23.20.100 |  | Batente de madeira para porta | m | 26.28 | 8.64 | 34.92
23.20.110 |  | Visor fixo e requadro de madeira para porta, para receber vidro | m² | 910.6 | 115.2 | 1025.8
23.20.120 |  | Guarnição de madeira | m | 3.09 | 1.44 | 4.53
23.20.140 |  | Acréscimo de visor completo em porta de madeira | un | 215.98 | 0 | 215.98
23.20.160 |  | Folha de porta veneziana maciça, sob medida | m² | 482.77 | 14.41 | 497.18
23.20.170 |  | Folha de porta lisa folheada com madeira, sob medida | m² | 109.82 | 14.41 | 124.23
23.20.180 |  | Folha de porta em madeira para receber vidro, sob medida | m² | 521.24 | 14.41 | 535.65
23.20.220 |  | Folha de porta macho e fêmea, 70 x 210 cm | un | 426.07 | 43.21 | 469.28
23.20.230 |  | Folha de porta macho e fêmea, 80 x 210 cm | un | 375.93 | 43.21 | 419.14
23.20.240 |  | Folha de porta macho e fêmea, 90 x 210 cm | un | 496.6 | 43.21 | 539.81
23.20.310 |  | Folha de porta lisa comum, 60 x 210 cm | un | 118.23 | 43.21 | 161.44
23.20.320 |  | Folha de porta lisa comum, 70 x 210 cm | un | 116.87 | 43.21 | 160.08
23.20.330 |  | Folha de porta lisa comum, 80 x 210 cm | un | 121 | 43.21 | 164.21
23.20.340 |  | Folha de porta lisa comum, 90 x 210 cm | un | 134.16 | 43.21 | 177.37
23.20.450 |  | Folha de porta em laminado fenólico melamínico com acabamento liso, 70 x 210 cm | un | 723.5 | 43.21 | 766.71
23.20.460 |  | Folha de porta em laminado fenólico melamínico com acabamento liso, 90 x 210 cm | un | 814.48 | 43.21 | 857.69
23.20.550 |  | Folha de porta em laminado fenólico melamínico com acabamento liso, 80 x 210 cm | un | 761.87 | 43.21 | 805.08
23.20.600 |  | Folha de porta em madeira com tela de proteção tipo mosqueteira | m² | 514.05 | 43.21 | 557.26
24 | ESQUADRIA, SERRALHERIA E ELEMENTO EM FERRO
24.01 | Caixilho em ferro
24.01.010 |  | Caixilho em ferro fixo, sob medida | m² | 612.8 | 18.27 | 631.07
24.01.030 |  | Caixilho em ferro basculante, sob medida | m² | 492.62 | 18.27 | 510.89
24.01.040 |  | Caixilho em ferro basculante, linha comercial | m² | 351.67 | 18.27 | 369.94
24.01.050 |  | Caixilho em ferro maximar, sob medida | m² | 545.2 | 18.27 | 563.47
24.01.060 |  | Caixilho em ferro maximar com grade, linha comercial | m² | 541.74 | 18.27 | 560.01
24.01.070 |  | Caixilho em ferro de correr, sob medida | m² | 676.84 | 18.27 | 695.11
24.01.080 |  | Caixilho em ferro de correr, linha comercial | m² | 197.33 | 18.27 | 215.6
24.01.090 |  | Caixilho em ferro com ventilação permanente, sob medida | m² | 509.14 | 18.27 | 527.41
24.01.100 |  | Caixilho em ferro tipo veneziana, linha comercial | m² | 338.29 | 18.27 | 356.56
24.01.110 |  | Caixilho em ferro tipo veneziana, sob medida | m² | 549.26 | 18.27 | 567.53
24.01.120 |  | Caixilho tipo veneziana industrial com montantes em aço galvanizado e aletas em fibra de vidro | m² | 185.11 | 0 | 185.11
24.01.150 |  | Caixilho tipo veneziana industrial com aletas em PVC e montantes em aço galvanizado | m² | 175.74 | 0 | 175.74
24.01.180 |  | Caixilho removível em tela de aço galvanizado, tipo ondulada com malha de 1", fio 12, com requadro tubular de aço carbono, sob medida | m² | 292.75 | 17.6 | 310.35
24.01.190 |  | Caixilho fixo em tela de aço galvanizado tipo ondulada com malha de 1/2", fio 12, com requadro em cantoneira de aço carbono, sob medida | m² | 410.24 | 17.6 | 427.84
24.01.200 |  | Caixilho fixo em aço SAE 1010/1020 para vidro à prova de bala, sob medida | m² | 763.25 | 46.57 | 809.82
24.01.270 |  | Caixilho tipo guichê em perfil de chapa dobrada em aço, com subdivisões para vidro laminado 3 mm, sob medida | m² | 636.72 | 18.27 | 654.99
24.01.280 |  | Caixilho tipo guichê em chapa de aço | m² | 597.69 | 60.42 | 658.11
24.02 | Portas, portões e gradis
24.02.010 |  | Porta em ferro de abrir, para receber vidro, sob medida | m² | 703.95 | 54.78 | 758.73
24.02.020 |  | Porta em ferro de abrir, para receber vidro, linha comercial | m² | 364.15 | 54.78 | 418.93
24.02.040 |  | Porta/portão tipo gradil sob medida | m² | 428.84 | 54.78 | 483.62
24.02.050 |  | Porta corta-fogo classe P.90 de 90 x 210 cm, completa, com maçaneta tipo alavanca | un | 758.92 | 96.57 | 855.49
24.02.052 |  | Porta corta-fogo classe P.90 de 100 x 210 cm, completa, com maçaneta tipo alavanca | un | 896.11 | 96.57 | 992.68
24.02.054 |  | Porta corta-fogo classe P.90, com barra antipânico numa face e maçaneta na outra, completa | m² | 898.72 | 96.57 | 995.29
24.02.056 |  | Porta corta-fogo classe P.120 de 80 x 210 cm, com uma folha de abrir, completa | un | 948.96 | 105.03 | 1053.99
24.02.058 |  | Porta corta-fogo classe P.120 de 90 x 210 cm, com uma folha de abrir, completa | un | 999.09 | 105.03 | 1104.12
24.02.060 |  | Porta/portão de abrir em chapa, sob medida | m² | 629.62 | 54.78 | 684.4
24.02.070 |  | Porta de ferro de abrir tipo veneziana, linha comercial | m² | 260.82 | 54.78 | 315.6
24.02.080 |  | Porta/portão de abrir em veneziana de ferro, sob medida | m² | 859.43 | 54.78 | 914.21
24.02.100 |  | Portão tubular em tela de aço galvanizado até 2,50 m de altura, completo | m² | 380.28 | 41.79 | 422.07
24.02.270 |  | Portão de 2 folhas, tubular em tela de aço galvanizado acima de 2,50 m de altura, completo | m² | 350.42 | 54.78 | 405.2
24.02.280 |  | Porta/portão de correr em tela ondulada de aço galvanizado, sob medida | m² | 503.34 | 54.78 | 558.12
24.02.290 |  | Porta/portão de correr em chapa cega dupla, sob medida | m² | 907.09 | 54.78 | 961.87
24.02.410 |  | Porta em ferro de correr, para receber vidro, sob medida | m² | 897.35 | 54.78 | 952.13
24.02.430 |  | Porta em ferro de abrir, parte inferior chapeada, parte superior para receber vidro, sob medida | m² | 811.27 | 54.78 | 866.05
24.02.440 |  | Porta em ferro tipo sanfonada, em chapa cega, sob medida | m² | 473.97 | 54.78 | 528.75
24.02.450 |  | Grade de proteção para caixilhos | m² | 555.31 | 36.4 | 591.71
24.02.460 |  | Porta de abrir em tela ondulada de aço galvanizado, completa | m² | 460.66 | 44.61 | 505.27
24.02.470 |  | Portinhola de correr em chapa, para ´passa pacote´, completa, sob medida | m² | 716.66 | 36.4 | 753.06
24.02.480 |  | Portinhola de abrir em chapa, para ´passa pacote´, completa, sob medida | m² | 701.37 | 36.4 | 737.77
24.02.490 |  | Grade em barra chata soldada de 1 1/2´ x 1/4´, sob medida | m² | 880.29 | 18.27 | 898.56
24.02.590 |  | Porta de enrolar manual, cega ou vazada | m² | 345.55 | 28.8 | 374.35
24.02.630 |  | Portão de 2 folhas tubular diâmetro de 3´, com tela em aço galvanizado de 2´, altura acima de 3,00 m, completo | m² | 365.71 | 54.78 | 420.49
24.02.810 |  | Porta/portão de abrir em chapa cega com isolamento acústico, sob medida | m² | 749.26 | 86.95 | 836.21
24.02.840 |  | Portão basculante em chapa metálica, estruturado com perfis metálicos | m² | 503.13 | 39.06 | 542.19
24.02.900 |  | Porta de abrir em chapa dupla com visor, batente envolvente, completa | m² | 1065.19 | 41.6 | 1106.79
24.02.930 |  | Portão de 2 folhas tubular, com tela em aço galvanizado de 2´ e fio 10, completo | m² | 506.54 | 54.78 | 561.32
24.03 | Elementos em ferro
24.03.040 |  | Guarda-corpo tubular com tela em aço galvanizado, diâmetro de 1 1/2´ | m | 576.4 | 28.8 | 605.2
24.03.060 |  | Escada marinheiro (galvanizada) | m | 486.68 | 11.53 | 498.21
24.03.080 |  | Escada marinheiro com guarda corpo (degrau em ´T´) | m | 927.52 | 28.8 | 956.32
24.03.100 |  | Alçapão/tampa em chapa de ferro com porta cadeado | m² | 1067.76 | 57.6 | 1125.36
24.03.200 |  | Tela de proteção tipo mosquiteira em aço galvanizado, com requadro em perfis de ferro | m² | 383.31 | 9.51 | 392.82
24.03.210 |  | Tela de proteção em malha ondulada de 1´, fio 10 (BWG), com requadro | m² | 316.39 | 28.8 | 345.19
24.03.290 |  | Fechamento em chapa de aço galvanizada nº 14 MSG, perfurada com diâmetro de 12,7 mm, requadro em chapa dobrada | m² | 561.47 | 18.27 | 579.74
24.03.300 |  | Fechamento em chapa expandida losangular de 10 x 20 mm, com requadro em cantoneira de aço carbono | m² | 396.79 | 36.4 | 433.19
24.03.310 |  | Corrimão tubular em aço galvanizado, diâmetro 1 1/2´ | m | 116.82 | 14.41 | 131.23
24.03.320 |  | Corrimão tubular em aço galvanizado, diâmetro 2´ | m | 128.56 | 14.41 | 142.97
24.03.340 |  | Tampa em chapa de segurança tipo xadrez, aço galvanizado a fogo antiderrapante de 1/4´ | m² | 891.45 | 41.79 | 933.24
24.03.410 |  | Fechamento em chapa perfurada, furos quadrados 4 x 4 mm, com requadro em cantoneira de aço carbono | m² | 575.77 | 18.27 | 594.04
24.03.680 |  | Grade para piso eletrofundida, malha 30 x 100 mm, com barra de 40 x 2 mm | m² | 435.33 | 36.4 | 471.73
24.03.690 |  | Grade para forro eletrofundida, malha 25 x 100 mm, com barra de 25 x 2 mm | m² | 314.74 | 11.53 | 326.27
24.03.930 |  | Porta de enrolar automatizada, em chapa de aço galvanizada microperfurada, com pintura eletrostática, com controle remoto | m² | 603.33 | 0 | 603.33
24.04 | Esquadria, serralheria de segurança
24.04.150 |  | Porta de segurança de correr suspensa em grade de aço SAE 1045, diâmetro de 1´, completa, sem têmpera e revenimento | m² | 1775.13 | 40.56 | 1815.69
24.04.220 |  | Grade de segurança em aço SAE 1045, diâmetro 1´, sem têmpera e revenimento | m² | 899.59 | 40.56 | 940.15
24.04.230 |  | Grade de segurança, para janela, em aço SAE 1045, diâmetro 1´, sem têmpera e revenimento | m² | 1043.09 | 40.56 | 1083.65
24.04.240 |  | Grade de segurança em aço SAE 1045 chapeada, diâmetro 1´, sem têmpera e revenimento | m² | 1389.65 | 40.56 | 1430.21
24.04.250 |  | Porta de segurança de abrir em grade com aço SAE 1045, diâmetro 1´, completa, sem têmpera e revenimento | m² | 1286.38 | 74.32 | 1360.7
24.04.260 |  | Porta de segurança de abrir, em grade com aço SAE 1045 chapeada, diâmetro 1´, completa, sem têmpera e revenimento | m² | 1809.21 | 74.32 | 1883.53
24.04.270 |  | Porta de segurança de abrir, em grade com aço SAE 1045, diâmetro 1´, com ferrolho longo embutido em caixa, completa, sem têmpera e revenimento | m² | 1528.67 | 74.32 | 1602.99
24.04.280 |  | Portão de segurança de abrir, para muralha, em grade com aço SAE 1045 chapeado, diâmetro 1´, completo, sem têmpera e revenimento | m² | 1886.59 | 74.32 | 1960.91
24.04.300 |  | Grade de segurança em aço SAE 1045, diâmetro 1´, com têmpera e revenimento | m² | 1116.52 | 40.56 | 1157.08
24.04.310 |  | Grade de segurança, para janela, em aço SAE 1045, diâmetro 1´, com têmpera e revenimento | m² | 1138.06 | 40.56 | 1178.62
24.04.320 |  | Grade de segurança em aço SAE 1045 chapeada, diâmetro 1´, com têmpera e revenimento | m² | 1641.57 | 40.56 | 1682.13
24.04.330 |  | Porta de segurança de abrir em grade com aço SAE 1045, diâmetro 1´, completa, com têmpera e revenimento | m² | 1517.68 | 74.32 | 1592
24.04.340 |  | Porta de segurança de abrir, em grade com aço SAE 1045 chapeada, diâmetro 1´, completa, com têmpera e revenimento | m² | 2053.43 | 74.32 | 2127.75
24.04.350 |  | Porta de segurança de abrir, em grade com aço SAE 1045, diâmetro 1´, com ferrolho longo embutido em caixa, completa, com têmpera e revenimento | m² | 1498.32 | 74.32 | 1572.64
24.04.360 |  | Porta de segurança de abrir, em grade com aço SAE 1045 chapeada, com isolamento acústico, diâmetro 1´, completa, com têmpera e revenimento | m² | 2076.47 | 74.32 | 2150.79
24.04.370 |  | Portão de segurança de abrir, para muralha, em grade com aço SAE 1045 chapeado, diâmetro 1´, completo, com têmpera e revenimento | m² | 2144.09 | 74.32 | 2218.41
24.04.380 |  | Porta de segurança de correr suspensa em grade de aço SAE 1045, chapeada, diâmetro de 1´, completa, sem têmpera e revenimento | m² | 2067.97 | 40.56 | 2108.53
24.04.400 |  | Porta de segurança de correr em grade de aço SAE 1045, diâmetro de 1´, completa, com têmpera e revenimento | m² | 1718.31 | 40.56 | 1758.87
24.04.410 |  | Porta de segurança de correr suspensa em grade de aço SAE 1045 chapeada, diâmetro de 1´, completa, com têmpera e revenimento | m² | 2117.66 | 40.56 | 2158.22
24.04.420 |  | Porta de segurança de correr em grade de aço SAE 1045 chapeada, diâmetro de 1´, completa, sem têmpera e revenimento | m² | 1493.2 | 164.95 | 1658.15
24.04.430 |  | Porta de segurança de correr em grade de aço SAE 1045, diâmetro de 1´, completa, sem têmpera e revenimento | m² | 1287.79 | 40.56 | 1328.35
24.04.610 |  | Caixilho de segurança em aço SAE 1010/1020 tipo fixo e de correr, para receber vidro, com bandeira tipo veneziana | m² | 726.19 | 40.56 | 766.75
24.04.620 |  | Guichê de segurança em grade com aço SAE 1045, diâmetro de 1´, com têmpera e revenimento | m² | 1400.19 | 40.56 | 1440.75
24.04.630 |  | Guichê de segurança em grade com aço SAE 1045, diâmetro de 1´, sem têmpera e revenimento | m² | 1201.76 | 40.56 | 1242.32
24.06 | Esquadria, serralheria e elemento em ferro.
24.06.030 |  | Guarda-corpo com vidro de 8mm, em tubo de aço galvanizado, diâmetro 1 1/2´ | m | 672.68 | 33.76 | 706.44
24.07 | Portas, portões e gradis.
24.07.030 |  | Porta de enrolar automatizado, em perfil meia cana perfurado, tipo transvision | m² | 487.82 | 28.8 | 516.62
24.07.040 |  | Porta de abrir em chapa de aço galvanizado, com requadro em tela ondulada malha 2´ e fio 12 | m² | 642.44 | 81.22 | 723.66
24.08 | Esquadria, serralheria e elemento em aço inoxidável
24.08.020 |  | Corrimão duplo em tubo de aço inoxidável escovado, com diâmetro de 1 1/2´ e montantes com diâmetro de 2´ | m | 737.5 | 34.56 | 772.06
24.08.031 |  | Corrimão em tubo de aço inoxidável escovado, diâmetro de 1 1/2" | m | 281.77 | 14.41 | 296.18
24.08.040 |  | Corrimão em tubo de aço inoxidável escovado, diâmetro de 1 1/2´ e montantes com diâmetro de 2´ | m | 632 | 28.8 | 660.8
24.20 | Reparos, conservações e complementos - GRUPO 24
24.20.020 |  | Recolocação de esquadrias metálicas | m² | 0 | 28.8 | 28.8
24.20.040 |  | Recolocação de batentes | m | 1.02 | 7.48 | 8.5
24.20.060 |  | Recolocação de escada de marinheiro | m | 0 | 17.27 | 17.27
24.20.090 |  | Solda MIG em esquadrias metálicas | m | 15.84 | 19.36 | 35.2
24.20.100 |  | Brete para instalação lateral em grade de segurança | cj | 1897.5 | 67.52 | 1965.02
24.20.120 |  | Batente em chapa dobrada para portas | m | 46.79 | 7.48 | 54.27
24.20.140 |  | Batente em chapa de aço SAE 1010/1020, espessura de 3/16´, para obras de segurança | m | 165.64 | 7.48 | 173.12
24.20.200 |  | Chapa de ferro nº 14, inclusive soldagem | m² | 108.12 | 34.56 | 142.68
24.20.230 |  | Tela ondulada em aço galvanizado fio 10 BWG, malha de 1´ | m² | 67.4 | 6.28 | 73.68
24.20.270 |  | Tela em aço galvanizado fio 16 BWG, malha de 1´ - tipo alambrado | m² | 23.17 | 6.28 | 29.45
24.20.300 |  | Chapa perfurada em aço SAE 1020, furos redondos de diâmetro 7,5 mm, espessura 1/8´ - soldagem tipo MIG | m² | 299.91 | 62.83 | 362.74
24.20.310 |  | Chapa perfurada em aço SAE 1020, furos redondos de diâmetro 25 mm, espessura 1/4´, inclusive soldagem | m² | 471.42 | 62.83 | 534.25
25 | ESQUADRIA, SERRALHERIA E ELEMENTO EM ALUMÍNIO
25.01 | Caixilho em alumínio
25.01.020 |  | Caixilho em alumínio fixo, sob medida | m² | 475.73 | 43.21 | 518.94
25.01.030 |  | Caixilho em alumínio basculante com vidro, linha comercial | m² | 244.68 | 43.21 | 287.89
25.01.040 |  | Caixilho em alumínio basculante, sob medida | m² | 596.77 | 43.21 | 639.98
25.01.050 |  | Caixilho em alumínio maximar com vidro, linha comercial | m² | 598.22 | 43.21 | 641.43
25.01.060 |  | Caixilho em alumínio maximar, sob medida | m² | 492.12 | 43.21 | 535.33
25.01.070 |  | Caixilho em alumínio de correr com vidro, linha comercial | m² | 332.34 | 43.21 | 375.55
25.01.080 |  | Caixilho em alumínio de correr, sob medida | m² | 566.09 | 43.21 | 609.3
25.01.090 |  | Caixilho em alumínio tipo veneziana com vidro, linha comercial | m² | 571.46 | 43.21 | 614.67
25.01.100 |  | Caixilho em alumínio tipo veneziana, sob medida | m² | 610.24 | 43.21 | 653.45
25.01.110 |  | Caixilho guilhotina em alumínio anodizado, sob medida | m² | 543.49 | 43.21 | 586.7
25.01.120 |  | Caixilho tipo veneziana industrial com montantes em alumínio e aletas em fibra de vidro | m² | 219.55 | 0 | 219.55
25.01.240 |  | Caixilho fixo em alumínio, sob medida, cor branco | m² | 414.52 | 33.2 | 447.72
25.01.361 |  | Caixilho em alumínio maxim-ar com vidro, cor branco | m² | 1174.84 | 43.21 | 1218.05
25.01.371 |  | Caixilho em alumínio basculante com vidro, cor branco | m² | 831.75 | 43.21 | 874.96
25.01.380 |  | Caixilho em alumínio de correr com vidro, cor branco | m² | 769.77 | 43.21 | 812.98
25.01.400 |  | Caixilho em alumínio anodizado fixo | m² | 477.38 | 33.2 | 510.58
25.01.410 |  | Caixilho em alumínio anodizado maximar | m² | 589.68 | 33.2 | 622.88
25.01.430 |  | Caixilho em alumínio fixo, tipo fachada | m² | 622.3 | 24.91 | 647.21
25.01.440 |  | Caixilho em alumínio maximar, tipo fachada | m² | 602.61 | 24.91 | 627.52
25.01.450 |  | Caixilho em alumínio para pele de vidro, tipo fachada | m² | 620 | 24.91 | 644.91
25.01.460 |  | Gradil em alumínio natural, sob medida | m² | 662.84 | 0 | 662.84
25.01.470 |  | Caixilho fixo tipo veneziana em alumínio anodizado, sob medida - branco | m² | 579.87 | 0 | 579.87
25.01.480 |  | Caixilho em alumínio com pintura eletrostática, basculante, sob medida - branco | m² | 539.54 | 0 | 539.54
25.01.490 |  | Caixilho em alumínio com pintura eletrostática, maximar, sob medida - branco | m² | 460 | 0 | 460
25.01.500 |  | Caixilho em alumínio anodizado fixo, sob medida - bronze/preto | m² | 402.3 | 43.21 | 445.51
25.01.510 |  | Caixilho em alumínio anodizado basculante, sob medida - bronze/preto | m² | 462.3 | 43.21 | 505.51
25.01.520 |  | Caixilho em alumínio anodizado maximar, sob medida - bronze/preto | m² | 405.06 | 43.21 | 448.27
25.01.530 |  | Caixilho em alumínio anodizado de correr, sob medida - bronze/preto | m² | 477.3 | 43.21 | 520.51
25.02 | Porta em alumínio
25.02.010 |  | Porta de entrada de abrir em alumínio com vidro, linha comercial | m² | 519.72 | 86.4 | 606.12
25.02.020 |  | Porta de entrada de abrir em alumínio, sob medida | m² | 599.97 | 86.4 | 686.37
25.02.040 |  | Porta de entrada de correr em alumínio, sob medida | m² | 664.77 | 86.4 | 751.17
25.02.050 |  | Porta veneziana de abrir em alumínio, linha comercial | m² | 483.21 | 86.4 | 569.61
25.02.060 |  | Porta/portinhola em alumínio, sob medida | m² | 536.6 | 86.4 | 623
25.02.070 |  | Portinhola tipo veneziana em alumínio, linha comercial | m² | 562.99 | 86.4 | 649.39
25.02.110 |  | Porta veneziana de abrir em alumínio, sob medida | m² | 654.96 | 86.4 | 741.36
25.02.211 |  | Porta veneziana de abrir em alumínio, cor branca | m² | 855.83 | 86.4 | 942.23
25.02.221 |  | Porta de correr em alumínio com veneziana e vidro, cor branca | m² | 1222.99 | 86.4 | 1309.39
25.02.230 |  | Porta em alumínio anodizado de abrir, sob medida - bronze/preto | m² | 558.07 | 43.21 | 601.28
25.02.240 |  | Porta em alumínio anodizado de correr, sob medida - bronze/preto | m² | 582.64 | 43.21 | 625.85
25.02.250 |  | Porta em alumínio anodizado de abrir, tipo veneziana, sob medida - bronze/preto | m² | 663.2 | 43.21 | 706.41
25.02.260 |  | Portinhola em alumínio anodizado de correr, tipo veneziana, sob medida - bronze/preto | m² | 569.79 | 43.21 | 613
25.02.300 |  | Porta de abrir em alumínio com pintura eletrostática, sob medida - cor branca | m² | 704.36 | 86.4 | 790.76
25.02.310 |  | Porta de abrir em alumínio tipo lambri, sob medida - cor branca | m² | 741.87 | 86.4 | 828.27
25.03 | Elementos em alumínio
25.03.100 |  | Guarda-corpo com perfis em alumínio | m² | 650.54 | 0 | 650.54
25.20 | Reparos, conservações e complementos - GRUPO 25
25.20.020 |  | Tela de proteção tipo mosquiteira removível, em fibra de vidro com revestimento em PVC e requadro em alumínio | m² | 174.54 | 0 | 174.54
26 | ESQUADRIA E ELEMENTO EM VIDRO
26.01 | Vidro comum e laminado
26.01.020 |  | Vidro liso transparente de 3 mm | m² | 50.12 | 18.95 | 69.07
26.01.040 |  | Vidro liso transparente de 4 mm | m² | 61.38 | 18.95 | 80.33
26.01.060 |  | Vidro liso transparente de 5 mm | m² | 68.03 | 18.95 | 86.98
26.01.080 |  | Vidro liso transparente de 6 mm | m² | 76.37 | 18.95 | 95.32
26.01.140 |  | Vidro liso laminado colorido de 6 mm | m² | 373.92 | 18.95 | 392.87
26.01.155 |  | Vidro liso laminado colorido de 10 mm | m² | 482.86 | 18.95 | 501.81
26.01.160 |  | Vidro liso laminado leitoso de 6 mm | m² | 327.93 | 18.95 | 346.88
26.01.168 |  | Vidro liso laminado incolor de 6 mm | m² | 250.48 | 18.95 | 269.43
26.01.169 |  | Vidro liso laminado incolor de 8 mm | m² | 308.52 | 18.95 | 327.47
26.01.170 |  | Vidro liso laminado incolor de 10 mm | m² | 363.51 | 18.95 | 382.46
26.01.180 |  | Vidro liso laminado incolor de 30 mm | m² | 1801.48 | 18.95 | 1820.43
26.01.190 |  | Vidro liso laminado jateado de 6 mm | m² | 323.44 | 18.95 | 342.39
26.01.230 |  | Vidro fantasia de 3/4 mm | m² | 91.55 | 18.95 | 110.5
26.01.240 |  | Vidro fantasia colorido de 3/4 mm | m² | 112.1 | 18.95 | 131.05
26.01.260 |  | Vidro aramado de 6/7 mm | m² | 279.01 | 18.95 | 297.96
26.01.348 |  | Vidro liso laminado de alta segurança, sem policarbonato, proteção balística nível III | m² | 2580.33 | 0 | 2580.33
26.01.350 |  | Vidro liso laminado de alta segurança, com policarbonato, proteção balística nível III | m² | 4680 | 0 | 4680
26.02 | Vidro temperado
26.02.020 |  | Vidro temperado incolor de 6 mm | m² | 174.2 | 0 | 174.2
26.02.040 |  | Vidro temperado incolor de 8 mm | m² | 216.05 | 0 | 216.05
26.02.060 |  | Vidro temperado incolor de 10 mm | m² | 283.22 | 0 | 283.22
26.02.120 |  | Vidro temperado cinza ou bronze de 6 mm | m² | 239.52 | 0 | 239.52
26.02.140 |  | Vidro temperado cinza ou bronze de 8 mm | m² | 297.66 | 0 | 297.66
26.02.160 |  | Vidro temperado cinza ou bronze de 10 mm | m² | 408.46 | 0 | 408.46
26.02.170 |  | Vidro temperado serigrafado incolor de 8 mm | m² | 456.2 | 0 | 456.2
26.02.300 |  | Vidro temperado neutro verde de 10 mm | m² | 442.56 | 0 | 442.56
26.03 | Vidro especial
26.03.070 |  | Vidro laminado temperado incolor de 8mm | m² | 456.76 | 0 | 456.76
26.03.074 |  | Vidro laminado temperado incolor de 16 mm | m² | 898.32 | 0 | 898.32
26.03.090 |  | Vidro laminado temperado jateado de 8mm | m² | 578.93 | 0 | 578.93
26.03.300 |  | Vidro laminado temperado neutro verde de 12 mm | m² | 749.4 | 0 | 749.4
26.04 | Espelhos
26.04.010 |  | Espelho em vidro cristal liso, espessura de 4 mm, colocado sobre a parede | m² | 286 | 0 | 286
26.04.030 |  | Espelho comum de 3 mm com moldura em alumínio | m² | 390.29 | 14.41 | 404.7
26.20 | Reparos, conservações e complementos - GRUPO 26
26.20.010 |  | Massa para vidro | m | 0.82 | 2.84 | 3.66
26.20.020 |  | Recolocação de vidro inclusive emassamento ou recolocação de baguetes | m² | 4.08 | 37.9 | 41.98
27 | ESQUADRIA E ELEMENTO EM MATERIAL ESPECIAL
27.02 | Policarbonato
27.02.001 |  | Chapa em policarbonato compacta, fumê, espessura de 6mm | m² | 488.05 | 66.51 | 554.56
27.02.011 |  | Chapa em policarbonato compacta, cristal, espessura de 6 mm | m² | 353.32 | 66.51 | 419.83
27.02.041 |  | Chapa em policarbonato compacta, cristal, espessura de 10 mm | m² | 632.75 | 66.51 | 699.26
27.02.050 |  | Chapa de policarbonato alveolar de 6 mm | m² | 59.76 | 66.51 | 126.27
27.03 | Chapa de fibra de vidro
27.03.030 |  | Placa de poliéster reforçada com fibra de vidro de 3 mm | m² | 113.15 | 37.9 | 151.05
27.04 | PVC / VINIL
27.04.030 |  | Caixilho de correr em PVC | m² | 556.29 | 65.71 | 622
27.04.040 |  | Corrimão, bate-maca ou protetor de parede em PVC, com amortecimento à impacto, altura de 131 mm | m | 220.09 | 53.15 | 273.24
27.04.050 |  | Protetor de parede ou bate-maca em PVC flexível, com amortecimento à impacto, altura de 150 mm | m | 28.38 | 17.27 | 45.65
27.04.051 |  | Faixa em vinil para proteção de paredes, com amortecimento à alto impacto, altura de 400 mm | m | 65.63 | 7.91 | 73.54
27.04.052 |  | Cantoneira adesiva em vinil de alto impacto | m | 38.56 | 4.33 | 42.89
27.04.060 |  | Bate-maca ou protetor de parede curvo em PVC, com amortecimento à impacto, altura de 200 mm | m | 102.77 | 47.1 | 149.87
27.04.070 |  | Bate-maca ou protetor de parede em PVC, com amortecimento à impacto, altura de 200 mm | m | 66.19 | 24.06 | 90.25
28 | FERRAGEM COMPLEMENTAR PARA ESQUADRIAS
28.01 | Ferragem para porta
28.01.020 |  | Ferragem completa com maçaneta tipo alavanca, para porta externa com 1 folha | cj | 152.53 | 43.21 | 195.74
28.01.030 |  | Ferragem completa com maçaneta tipo alavanca, para porta externa com 2 folhas | cj | 352.96 | 57.6 | 410.56
28.01.040 |  | Ferragem completa com maçaneta tipo alavanca, para porta interna com 1 folha | cj | 120.6 | 43.21 | 163.81
28.01.050 |  | Ferragem completa com maçaneta tipo alavanca para porta interna com 2 folhas | cj | 303.81 | 57.6 | 361.41
28.01.070 |  | Ferragem completa para porta de box de WC tipo livre/ocupado | cj | 99.36 | 43.21 | 142.57
28.01.080 |  | Ferragem adicional para porta vão simples em divisória | cj | 155.39 | 0 | 155.39
28.01.090 |  | Ferragem adicional para porta vão duplo em divisória | cj | 249.04 | 0 | 249.04
28.01.146 |  | Fechadura eletromagnética para capacidade de atraque de 150 kgf | un | 212.38 | 47.92 | 260.3
28.01.150 |  | Fechadura elétrica de sobrepor para porta ou portão com peso até 400 kg | cj | 297.17 | 47.92 | 345.09
28.01.160 |  | Mola aérea para porta, com esforço acima de 50 kg até 60 kg | un | 166.4 | 13.51 | 179.91
28.01.171 |  | Mola aérea para porta, com esforço acima de 60 kg até 80 kg | un | 194.03 | 13.51 | 207.54
28.01.180 |  | Mola aérea hidráulica, para porta com largura até 1,60 m | un | 2052.16 | 33.76 | 2085.92
28.01.210 |  | Fechadura tipo alavanca com chave para porta corta-fogo | un | 210.14 | 25.32 | 235.46
28.01.250 |  | Visor tipo olho mágico | un | 17.7 | 8.64 | 26.34
28.01.270 |  | Fechadura de segurança para cela tipo gorges, com clic e abertura de um lado | cj | 532.11 | 4.15 | 536.26
28.01.280 |  | Fechadura de segurança para cela tipo gorges, com clic e abertura de um lado, embutida em caixa | cj | 831.95 | 4.15 | 836.1
28.01.290 |  | Fechadura de segurança para corredor tipo gorges, com abertura de dois lados | cj | 632.8 | 4.15 | 636.95
28.01.330 |  | Mola hidráulica de piso, para porta com largura até 1,10 m e peso até 120 kg | un | 660 | 33.76 | 693.76
28.01.400 |  | Ferrolho de segurança de 1,20 m, para adaptação em portas de celas, embutido em caixa | un | 641.39 | 67.52 | 708.91
28.01.550 |  | Fechadura com maçaneta tipo alavanca em aço inoxidável, para porta externa | un | 220.97 | 43.21 | 264.18
28.05 | Cadeado
28.05.020 |  | Cadeado de latão com cilindro - trava dupla - 25/27mm | un | 14.08 | 0 | 14.08
28.05.040 |  | Cadeado de latão com cilindro - trava dupla - 35/36mm | un | 20.46 | 0 | 20.46
28.05.060 |  | Cadeado de latão com cilindro - trava dupla - 50mm | un | 33 | 0 | 33
28.05.070 |  | Cadeado de latão com cilindro, de alta segurança com 16 pinos e tetra-chave - 70mm | un | 106.15 | 0 | 106.15
28.05.080 |  | Cadeado de latão com cilindro - trava dupla - 60mm | un | 49.18 | 0 | 49.18
28.20 | Reparos, conservações e complementos - GRUPO 28
28.20.020 |  | Recolocação de fechaduras de embutir | un | 0 | 43.21 | 43.21
28.20.030 |  | Barra antipânico de sobrepor para porta de 1 folha | un | 573.41 | 33.76 | 607.17
28.20.040 |  | Recolocação de fechaduras e fechos de sobrepor | un | 0 | 37.15 | 37.15
28.20.050 |  | Barra antipânico de sobrepor e maçaneta livre para porta de 1 folha | cj | 912.59 | 43.89 | 956.48
28.20.060 |  | Recolocação de dobradiças | un | 0 | 4.88 | 4.88
28.20.070 |  | Ferragem para portão de tapume | cj | 212.83 | 86.4 | 299.23
28.20.090 |  | Dobradiça tipo gonzo, diâmetro de 1 1/2´ com abas de 2´ x 3/8´ | un | 62.09 | 16.37 | 78.46
28.20.170 |  | Brete para instalação superior em porta chapa/grade de segurança | cj | 2095.24 | 101.28 | 2196.52
28.20.210 |  | Ferrolho de segurança para adaptação em portas de celas | un | 196.96 | 33.76 | 230.72
28.20.211 |  | Maçaneta tipo alavanca, acionamento com chave, para porta corta-fogo | un | 201.51 | 25.32 | 226.83
28.20.220 |  | Dobradiça inferior para porta de vidro temperado | un | 75.09 | 5.73 | 80.82
28.20.230 |  | Dobradiça superior para porta de vidro temperado | un | 78.27 | 5.73 | 84
28.20.360 |  | Suporte duplo para vidro temperado fixado em alvenaria | un | 126.41 | 5.73 | 132.14
28.20.411 |  | Dobradiça em aço cromado de 3 1/2", para porta de até 21 kg | cj | 16.66 | 4.88 | 21.54
28.20.412 |  | Dobradiça em aço inoxidável de 3" x 2 1/2", para porta de até 25 kg | un | 21.24 | 4.88 | 26.12
28.20.413 |  | Dobradiça em latão cromado reforçada de 3 1/2" x 3", para porta de até 35 kg | un | 26.45 | 4.88 | 31.33
28.20.430 |  | Dobradiça em latão cromado, com mola tipo vai e vem, de 3" | cj | 117.89 | 10.37 | 128.26
28.20.510 |  | Pivô superior lateral para porta em vidro temperado | un | 31.72 | 5.73 | 37.45
28.20.550 |  | Mancal inferior com rolamento para porta em vidro temperado | un | 75 | 5.73 | 80.73
28.20.590 |  | Contra fechadura de centro para porta em vidro temperado | un | 83.7 | 4.15 | 87.85
28.20.600 |  | Fechadura de centro com cilindro para porta em vidro temperado | un | 114.1 | 5.73 | 119.83
28.20.650 |  | Puxador duplo em aço inoxidável, para porta de madeira, alumínio ou vidro, de 350 mm | un | 658.47 | 50.65 | 709.12
28.20.750 |  | Capa de proteção para fechadura / ferrolho | un | 11.19 | 32.73 | 43.92
28.20.760 |  | Espelho para trinco de piso para porta em vidro temperado | un | 17.59 | 5.73 | 23.32
28.20.770 |  | Trinco de piso para porta em vidro temperado | un | 97.54 | 5.73 | 103.27
28.20.800 |  | Equipamento automatizador de portas deslizantes para folha dupla | un | 11017.53 | 0 | 11017.53
28.20.810 |  | Equipamento automatizador telescópico unilateral de portas deslizantes para folha dupla | un | 13784.27 | 0 | 13784.27
28.20.820 |  | Barra antipânico de sobrepor com maçaneta e chave, para porta em vidro de 1 folha | cj | 772.83 | 63.88 | 836.71
28.20.830 |  | Barra antipânico de sobrepor com maçaneta e chave, para porta dupla em vidro | cj | 1525.66 | 127.76 | 1653.42
28.20.840 |  | Barra antipânico para porta dupla com travamentos horizontal e vertical completa, com maçaneta tipo alavanca e chave, para vãos de 1,40 a 1,60 m | cj | 1258.85 | 135.04 | 1393.89
28.20.850 |  | Barra antipânico para porta dupla com travamentos horizontal e vertical completa, com maçaneta tipo alavanca e chave, para vãos de 1,70 a 2,60 m | cj | 1296.78 | 135.04 | 1431.82
28.21 | Ferragem para vidro
28.21.010 |  | Dobradiça inferior em zamac, para porta de vidro temperado | un | 31.31 | 5.73 | 37.04
28.21.020 |  | Dobradiça superior em zamac, para porta de vidro temperado | un | 24.16 | 5.73 | 29.89
28.21.030 |  | Suporte simples de canto em zamac, para vidro temperado | un | 10.23 | 5.73 | 15.96
28.21.040 |  | Suporte duplo em zamac para vidro temperado fixado em alvenaria | un | 13.5 | 5.73 | 19.23
28.21.050 |  | Suporte quádruplo em zamac para vidro temperado | un | 57.4 | 5.73 | 63.13
28.21.060 |  | Pivô superior lateral em zamac, para porta em vidro temperado | un | 3.63 | 5.73 | 9.36
28.21.070 |  | Mancal inferior com rolamento em zamac, para porta em vidro temperado | un | 8.5 | 5.73 | 14.23
28.21.080 |  | Contra fechadura de centro em zamac, para porta em vidro temperado | un | 21.11 | 4.15 | 25.26
28.21.090 |  | Suporte duplo ou central sem núcleo em zamac, para vidro temperado | un | 24.52 | 5.73 | 30.25
28.21.100 |  | Trinco de piso em zamac, para vidro temperado | un | 21.81 | 5.73 | 27.54
28.21.110 |  | Espelho para trinco de piso em zamac, para porta em vidro temperado | un | 2.53 | 5.73 | 8.26
29 | INSERTE METÁLICO
29.01 | Cantoneira
29.01.020 |  | Cantoneira em alumínio perfil sextavado | m | 4.56 | 10.23 | 14.79
29.01.030 |  | Perfil em alumínio natural | kg | 17.96 | 45.72 | 63.68
29.01.040 |  | Cantoneira em alumínio perfil ´Y´ | m | 5.76 | 10.23 | 15.99
29.01.210 |  | Cantoneira em aço galvanizado | kg | 6.97 | 10.23 | 17.2
29.01.230 |  | Cantoneira e perfis em ferro | kg | 4.91 | 10.23 | 15.14
29.03 | Cabos e cordoalhas
29.03.010 |  | Cabo em aço galvanizado com alma de aço, diâmetro de 3/16´ (4,76 mm) | m | 4.81 | 8.64 | 13.45
29.03.020 |  | Cabo em aço galvanizado com alma de aço, diâmetro de 5/16´ (7,94 mm) | m | 8.04 | 8.64 | 16.68
29.03.030 |  | Cordoalha de aço galvanizado, diâmetro de 1/4´ (6,35 mm) | m | 4.28 | 8.64 | 12.92
29.03.040 |  | Cabo em aço galvanizado com alma de aço, diâmetro de 3/8" (9,52 mm) | m | 10.69 | 8.64 | 19.33
29.20 | Reparos, conservações e complementos - GRUPO 29
29.20.030 |  | Alumínio liso para complementos e reparos | kg | 28.78 | 10.52 | 39.3
30 | ACESSIBILIDADE
30.01 | Barra de apoio
30.01.010 |  | Barra de apoio reta, para pessoas com mobilidade reduzida, em tubo de aço inoxidável de 1 1/2´ | m | 162.73 | 9.51 | 172.24
30.01.020 |  | Barra de apoio reta, para pessoas com mobilidade reduzida, em tubo de aço inoxidável de 1 1/2´ x 500 mm | un | 87.33 | 8.64 | 95.97
30.01.030 |  | Barra de apoio reta, para pessoas com mobilidade reduzida, em tubo de aço inoxidável de 1 1/2´ x 800 mm | un | 115.56 | 8.64 | 124.2
30.01.040 |  | Barra de apoio reta, para pessoas com mobilidade reduzida, em tubo de aço inoxidável de 1 1/2´ x 900 mm | un | 147.83 | 8.64 | 156.47
30.01.050 |  | Barra de apoio em ângulo de 90°, para pessoas com mobilidade reduzida, em tubo de aço inoxidável de 1 1/2´ x 800 x 800 mm | un | 242.05 | 8.64 | 250.69
30.01.061 |  | Barra de apoio lateral para lavatório, para pessoas com mobilidade reduzida, em tubo de aço inoxidável de 1.1/4", comprimento 25 a 30 cm | un | 185.33 | 8.64 | 193.97
30.01.070 |  | Barra de apoio reta, para pessoas com mobilidade reduzida, em tubo de alumínio, comprimento de 500 mm, acabamento com pintura epóxi | un | 97.88 | 8.64 | 106.52
30.01.080 |  | Barra de apoio reta, para pessoas com mobilidade reduzida, em tubo de alumínio, comprimento de 800 mm, acabamento com pintura epóxi | un | 110.05 | 8.64 | 118.69
30.01.090 |  | Barra de apoio em ângulo de 90°, para pessoas com mobilidade reduzida, em tubo de alumínio de 800 x 800 mm, acabamento com pintura epóxi | un | 260.92 | 8.64 | 269.56
30.01.100 |  | Barra de apoio reta, para pessoas com mobilidade reduzida, em tubo de alumínio, comprimento de 900 mm, acabamento com pintura epóxi | un | 118.23 | 8.64 | 126.87
30.01.110 |  | Barra de proteção para sifão, para pessoas com mobilidade reduzida, em tubo de alumínio, acabamento com pintura epóxi | un | 196.21 | 8.64 | 204.85
30.01.120 |  | Barra de apoio reta, para pessoas com mobilidade reduzida, em tubo de aço inoxidável de 1 1/4´ x 400 mm | un | 109.39 | 8.64 | 118.03
30.01.130 |  | Barra de proteção para lavatório, para pessoas com mobilidade reduzida, em tubo de alumínio acabamento com pintura epóxi | un | 329.68 | 14.41 | 344.09
30.03 | Aparelhos elétricos, hidráulicos e a gás
30.03.030 |  | Bebedouro elétrico de pressão em aço inoxidável, capacidade de refrigeração de 06 l/h | un | 1805.39 | 45.34 | 1850.73
30.03.040 |  | Bebedouro elétrico de pressão em aço inoxidável, capacidade de refrigeração de 16,6 l/h | un | 2365.34 | 45.34 | 2410.68
30.04 | Revestimento
30.04.010 |  | Revestimento em borracha sintética colorida de 5,0 mm, para sinalização tátil de alerta / direcional - assentamento argamassado | m² | 174.29 | 15.84 | 190.13
30.04.020 |  | Revestimento em borracha sintética colorida de 5,0 mm, para sinalização tátil de alerta / direcional - colado | m² | 137.39 | 6.62 | 144.01
30.04.030 |  | Piso em ladrilho hidráulico podotátil várias cores (25x25x2,5cm), assentado com argamassa mista | m² | 79.22 | 18.58 | 97.8
30.04.040 |  | Faixa em policarbonato para sinalização visual fotoluminescente, para degraus, comprimento de 20 cm | un | 4.07 | 1.01 | 5.08
30.04.060 |  | Revestimento em chapa de aço inoxidável para proteção de portas, altura de 40 cm | m | 300.79 | 0 | 300.79
30.04.070 |  | Rejuntamento de piso em ladrilho hidráulico (25x25x2,5cm) com argamassa industrializada para rejunte, juntas de 2 mm | m² | 2.96 | 6.55 | 9.51
30.04.090 |  | Sinalização visual de degraus com pintura esmalte epóxi, comprimento de 20 cm | un | 0.3 | 9.67 | 9.97
30.04.100 |  | Piso tátil de concreto, alerta / direcional, intertravado, espessura de 6 cm, com rejunte em areia | m² | 63.99 | 10.27 | 74.26
30.04.110 |  | Revestimento em porcelanato antiderrapante de alerta / direcional, grupo de absorção BI-a, rejuntado | m² | 336.73 | 25.93 | 362.66
30.06 | Comunicação visual e sonora
30.06.010 |  | Placa para sinalização tátil (início ou final) em braile para corrimão | un | 17.75 | 1.01 | 18.76
30.06.020 |  | Placa para sinalização tátil (pavimento) em braile para corrimão | un | 16.74 | 1.01 | 17.75
30.06.030 |  | Anel de borracha para sinalização tátil para corrimão, diâmetro de 4,5 cm | un | 25.22 | 1.01 | 26.23
30.06.050 |  | Tinta acrílica para sinalização visual de piso, com acabamento microtexturizado e antiderrapante | m | 22.53 | 14.65 | 37.18
30.06.061 |  | Sistema de alarme PNE com indicador áudio visual, para pessoas com mobilidade reduzida ou cadeirante | cj | 386.67 | 15.98 | 402.65
30.06.064 |  | Sistema de alarme PNE com indicador áudio visual, sistema sem fio (Wireless), para pessoas com mobilidade reduzida ou cadeirante | cj | 475.17 | 15.98 | 491.15
30.06.080 |  | Placa de identificação em alumínio para WC, com desenho universal de acessibilidade | un | 19.61 | 2.6 | 22.21
30.06.090 |  | Placa de identificação para estacionamento, com desenho universal de acessibilidade, tipo pedestal | un | 476.66 | 3.25 | 479.91
30.06.100 |  | Sinalização com pictograma para vaga de estacionamento | un | 162.32 | 51.24 | 213.56
30.06.110 |  | Sinalização com pictograma para vaga de estacionamento, com faixas demarcatórias | un | 251.4 | 117.12 | 368.52
30.06.123 |  | Sinalização com pictograma adesivo de piso 120 x 80 cm, para área de resgate/reservado | un | 174.01 | 14.41 | 188.42
30.06.132 |  | Placa de sinalização tátil em poliestireno com alto relevo em braile, para identificação de pavimentos | un | 20.68 | 2.6 | 23.28
30.08 | Aparelhos sanitários
30.08.030 |  | Assento articulado para banho, em alumínio com pintura epóxi de 700 x 450 mm | un | 670.26 | 3.25 | 673.51
30.08.040 |  | Lavatório de louça para canto sem coluna para pessoas com mobilidade reduzida | un | 791.05 | 45.34 | 836.39
30.08.050 |  | Trocador acessível em MDF com revestimento em laminado melamínico de 180x80cm | un | 1646.19 | 234.25 | 1880.44
30.08.060 |  | Bacia sifonada de louça para pessoas com mobilidade reduzida - 6 litros | un | 488.8 | 38.85 | 527.65
30.14 | Elevador e plataforma
30.14.010 |  | Elevador de uso restrito a pessoas com mobilidade reduzida com 02 paradas, capacidade de 225 kg - uso interno em alvenaria | cj | 83205.97 | 0 | 83205.97
30.14.020 |  | Elevador de uso restrito a pessoas com mobilidade reduzida com 03 paradas, capacidade de 225 kg - uso interno em alvenaria | cj | 93556.54 | 0 | 93556.54
30.14.030 |  | Plataforma para elevação até 2,00 m, nas dimensões de 900 x 1400 mm, capacidade de 250 kg- percurso até 1,00 m de altura | cj | 38248.39 | 0 | 38248.39
30.14.040 |  | Plataforma para elevação até 2,00 m, nas dimensões de 900 x 1400 mm, capacidade de 250 kg - percurso superior a 1,00 m de altura | cj | 42250.87 | 0 | 42250.87
32 | IMPERMEABILIZAÇÃO, PROTEÇÃO E JUNTA
32.06 | Isolamentos térmicos / acústicos
32.06.010 |  | Lã de vidro e/ou lã de rocha com espessura de 1´ | m² | 11.52 | 2.6 | 14.12
32.06.030 |  | Lã de vidro e/ou lã de rocha com espessura de 2´ | m² | 17.65 | 2.6 | 20.25
32.06.120 |  | Argila expandida | m³ | 292.9 | 36.37 | 329.27
32.06.130 |  | Espuma flexível de poliuretano poliéter/poliéster para absorção acústica, espessura de 5,0 cm | m² | 80.3 | 4.78 | 85.08
32.06.151 |  | Lâmina refletiva revestida com dupla face em alumínio, dupla malha de reforço e laminação entre camadas, para isolação térmica | m² | 12.39 | 7.06 | 19.45
32.06.231 |  | Película de controle solar refletiva na cor prata, para aplicação em vidros | m² | 57.32 | 0 | 57.32
32.06.350 |  | Membrana isolante térmica e impermeabilizante, acabamento em alumínio e coating acrílico | m² | 14.24 | 7.06 | 21.3
32.06.380 |  | Isolamento acústico em placas de espuma semirrígida, com uma camada de manta HD, espessura de 50 mm | m² | 549.62 | 0 | 549.62
32.06.396 |  | Manta termo-acústica em fibra cerâmica aluminizada, espessura de 38 mm | m² | 44.51 | 19.41 | 63.92
32.06.400 |  | Isolamento acústico em placas de espuma semirrígida incombustível, com superfície em cunhas anecóicas, espessura de 50 mm | m² | 240.21 | 0 | 240.21
32.07 | Junta de dilatação
32.07.040 |  | Junta plástica de 3/4´ x 1/8´ | m | 1.17 | 4.74 | 5.91
32.07.060 |  | Junta de latão bitola de 1/8´ | m | 31.19 | 4.74 | 35.93
32.07.090 |  | Junta de dilatação ou vedação com mastique de silicone, 1,0 x 0,5 cm - inclusive guia de apoio em polietileno | m | 3.94 | 1.98 | 5.92
32.07.110 |  | Junta a base de asfalto oxidado a quente | cm³ | 0.08 | 0.04 | 0.12
32.07.120 |  | Mangueira plástica flexível para junta de dilatação | m | 3.33 | 3.16 | 6.49
32.07.160 |  | Junta de dilatação elástica a base de poliuretano | cm³ | 0.11 | 0.08 | 0.19
32.07.230 |  | Perfil de acabamento com borracha termoplástica vulcanizada contínua flexível, para junta de dilatação de embutir - piso-piso | m | 228.38 | 2.88 | 231.26
32.07.240 |  | Perfil de acabamento com borracha termoplástica vulcanizada contínua flexível, para junta de dilatação de embutir - piso-parede | m | 229.43 | 2.88 | 232.31
32.07.250 |  | Perfil de acabamento com borracha termoplástica vulcanizada contínua flexível, para junta de dilatação de embutir - parede-parede ou forro-forro | m | 141.23 | 2.88 | 144.11
32.07.260 |  | Perfil de acabamento com borracha termoplástica vulcanizada contínua flexível, para junta de dilatação de embutir - parede-parede ou forro-forro - canto | m | 141.23 | 2.88 | 144.11
32.08 | Junta de dilatação estrutural
32.08.010 |  | Junta estrutural com poliestireno expandido de alta densidade P-III, espessura de 10 mm | m² | 6.48 | 1.95 | 8.43
32.08.030 |  | Junta estrutural com poliestireno expandido de alta densidade P-III, espessura de 20 mm | m² | 12.16 | 1.95 | 14.11
32.08.050 |  | Junta estrutural com perfilado termoplástico em PVC, perfil O-12 | m | 32.73 | 13.38 | 46.11
32.08.060 |  | Junta estrutural com perfilado termoplástico em PVC, perfil O-22 | m | 68.24 | 13.38 | 81.62
32.08.070 |  | Junta estrutural com perfil elastomérico para fissuras, painéis e estruturas em geral, movimentação máxima 15 mm | m | 115.36 | 0 | 115.36
32.08.090 |  | Junta estrutural com perfil elastomérico para fissuras, painéis e estruturas em geral, movimentação máxima 30 mm | m | 232.19 | 0 | 232.19
32.08.100 |  | Junta Jeene JJ 2540 VV com lábios poliméricos | m | 556.61 | 6.5 | 563.11
32.08.110 |  | Junta estrutural com perfil elastomérico e lábios poliméricos para obras de arte, movimentação máxima 40 mm | m | 556.61 | 0 | 556.61
32.08.130 |  | Junta estrutural com perfil elastomérico e lábios poliméricos para obras de arte, movimentação máxima 55 mm | m | 825.21 | 0 | 825.21
32.08.160 |  | Junta elástica estrutural de neoprene | m | 202 | 0 | 202
32.09 | Apoios e afins
32.09.020 |  | Chapa de aço em bitolas medias | kg | 4.16 | 8.64 | 12.8
32.09.040 |  | Apoio em placa de neoprene fretado | dm³ | 119.28 | 5.76 | 125.04
32.10 | Envelope de concreto e proteção de tubos
32.10.050 |  | Proteção anticorrosiva, a base de resina epóxi com alcatrão, para ramais sob a terra, com DN até 1´ | m | 2.57 | 1.77 | 4.34
32.10.060 |  | Proteção anticorrosiva, a base de resina epóxi com alcatrão, para ramais sob a terra, com DN acima de 1´ até 2´ | m | 5.14 | 3.57 | 8.71
32.10.070 |  | Proteção anticorrosiva, a base de resina epóxi com alcatrão, para ramais sob a terra, com DN acima de 2´ até 3´ | m | 7.71 | 5.33 | 13.04
32.10.080 |  | Proteção anticorrosiva, a base de resina epóxi com alcatrão, para ramais sob a terra, com DN acima de 3´ até 4´ | m | 10.28 | 7.11 | 17.39
32.10.082 |  | Proteção anticorrosiva, a base de resina epóxi com alcatrão, para ramais sob a terra, com DN acima de 5´ até 6´ | m | 15.43 | 10.68 | 26.11
32.10.090 |  | Proteção anticorrosiva, com fita adesiva, para ramais sob a terra, com DN até 1´ | m | 14.63 | 1.09 | 15.72
32.10.100 |  | Proteção anticorrosiva, com fita adesiva, para ramais sob a terra, com DN acima de 1´ até 2´ | m | 26.39 | 1.51 | 27.9
32.10.110 |  | Proteção anticorrosiva, com fita adesiva, para ramais sob a terra, com DN acima de 2´ até 3´ | m | 39.78 | 1.95 | 41.73
32.10.120 |  | Proteção anticorrosiva, com fita adesiva, para ramais sob a terra, com DN acima de 3´ até 4´ | m | 51.15 | 2.38 | 53.53
32.10.140 |  | Proteção anticorrosiva, com fita adesiva, para ramais sob a terra, com DN acima de 5´ até 6´ | m | 75.36 | 4.84 | 80.2
32.11 | Isolante térmico para tubos e dutos
32.11.010 |  | Calha isolante com lã de vidro e/ou lã de rocha, espessura de 1´, para tubulação de 2´ | m | 22.4 | 7.44 | 29.84
32.11.020 |  | Calha isolante com lã de vidro e/ou lã de rocha, espessura de 1´, para tubulação de 1 1/2´ | m | 20.21 | 7.44 | 27.65
32.11.030 |  | Calha isolante com lã de vidro e/ou lã de rocha, espessura de 1´, para tubulação de 1´ | m | 15.89 | 7.44 | 23.33
32.11.040 |  | Calha isolante com lã de vidro e/ou lã de rocha, espessura de 1´, para tubulação de 3/4´ | m | 15.38 | 7.44 | 22.82
32.11.050 |  | Calha isolante com lã de vidro e/ou lã de rocha, espessura de 1´, para tubulação de 1/2´ | m | 13.65 | 7.44 | 21.09
32.11.060 |  | Calha isolante com lã de vidro e/ou lã de rocha, espessura de 1´, para tubulação de 1 1/4´ | m | 17.44 | 7.44 | 24.88
32.11.070 |  | Calha isolante com lã de vidro e/ou lã de rocha, espessura de 1´, para tubulação de 2 1/2´ | m | 26.44 | 7.44 | 33.88
32.11.080 |  | Calha isolante com lã de vidro e/ou lã de rocha, espessura de 1´, para tubulação de 3´ | m | 30.06 | 7.44 | 37.5
32.11.090 |  | Calha isolante com lã de vidro e/ou lã de rocha, espessura de 1´, para tubulação de 4´ | m | 35.23 | 7.44 | 42.67
32.11.150 |  | Proteção para isolamento térmico em alumínio | m² | 17.17 | 7.44 | 24.61
32.11.200 |  | Isolamento térmico em polietileno expandido, espessura de 5 mm, para tubulação de 1/2´ (15 mm) | m | 0.65 | 7.44 | 8.09
32.11.210 |  | Isolamento térmico em polietileno expandido, espessura de 5 mm, para tubulação de 3/4´ (22 mm) | m | 0.89 | 7.44 | 8.33
32.11.220 |  | Isolamento térmico em polietileno expandido, espessura de 5 mm, para tubulação de 1´ (28 mm) | m | 1.18 | 7.44 | 8.62
32.11.230 |  | Isolamento térmico em polietileno expandido, espessura de 10 mm, para tubulação de 1 1/4´ (35 mm) | m | 1.13 | 7.44 | 8.57
32.11.240 |  | Isolamento térmico em polietileno expandido, espessura de 10 mm, para tubulação de 1 1/2´ (42 mm) | m | 3.58 | 7.44 | 11.02
32.11.250 |  | Isolamento térmico em polietileno expandido, espessura de 10 mm, para tubulação de 2´ (54 mm) | m | 4.6 | 7.44 | 12.04
32.11.260 |  | Isolamento térmico em polietileno expandido, espessura de 10 mm, para tubulação de 2 1/2´ (66 mm) | m | 5.37 | 7.44 | 12.81
32.11.270 |  | Isolamento térmico em espuma elastomérica, espessura de 9 a 12 mm, para tubulação de 1/4´ (cobre) | m | 3.7 | 7.44 | 11.14
32.11.280 |  | Isolamento térmico em espuma elastomérica, espessura de 9 a 12 mm, para tubulação de 1/2´ (cobre) | m | 3.99 | 7.44 | 11.43
32.11.290 |  | Isolamento térmico em espuma elastomérica, espessura de 9 a 12 mm, para tubulação de 5/8´ (cobre) ou 1/4´ (ferro) | m | 4.43 | 7.44 | 11.87
32.11.300 |  | Isolamento térmico em espuma elastomérica, espessura de 9 a 12 mm, para tubulação de 1´ (cobre) | m | 5.22 | 7.44 | 12.66
32.11.310 |  | Isolamento térmico em espuma elastomérica, espessura de 19 a 26 mm, para tubulação de 7/8´ (cobre) ou 1/2´ (ferro) | m | 10.88 | 7.44 | 18.32
32.11.320 |  | Isolamento térmico em espuma elastomérica, espessura de 19 a 26 mm, para tubulação de 1 1/8´ (cobre) ou 3/4´ (ferro) | m | 13.13 | 7.44 | 20.57
32.11.330 |  | Isolamento térmico em espuma elastomérica, espessura de 19 a 26 mm, para tubulação de 1 3/8´ (cobre) ou 1´ (ferro) | m | 15.3 | 7.44 | 22.74
32.11.340 |  | Isolamento térmico em espuma elastomérica, espessura de 19 a 26 mm, para tubulação de 1 5/8´ (cobre) ou 1 1/4´ (ferro) | m | 17.56 | 7.44 | 25
32.11.350 |  | Isolamento térmico em espuma elastomérica, espessura de 19 a 26 mm, para tubulação de 1 1/2´ (ferro) | m | 20.59 | 7.44 | 28.03
32.11.360 |  | Isolamento térmico em espuma elastomérica, espessura de 19 a 26 mm, para tubulação de 2´ (ferro) | m | 23.1 | 7.44 | 30.54
32.11.370 |  | Isolamento térmico em espuma elastomérica, espessura de 19 a 26 mm, para tubulação de 2 1/2´ (ferro) | m | 28.12 | 7.44 | 35.56
32.11.380 |  | Isolamento térmico em espuma elastomérica, espessura de 19 a 26 mm, para tubulação de 3 1/2´ (cobre) ou 3´ (ferro) | m | 30.24 | 7.44 | 37.68
32.11.390 |  | Isolamento térmico em espuma elastomérica, espessura de 19 a 26 mm, para tubulação de 4´ (ferro) | m | 45.65 | 7.44 | 53.09
32.11.400 |  | Isolamento térmico em espuma elastomérica, espessura de 19 a 26 mm, para tubulação de 5´ (ferro) | m | 53.94 | 7.44 | 61.38
32.11.410 |  | Isolamento térmico em espuma elastomérica, espessura de 19 a 26 mm, para tubulação de 6´ (ferro) | m | 73.48 | 7.44 | 80.92
32.11.420 |  | Manta em espuma elastomérica, espessura de 19 a 26 mm, para isolamento térmico de tubulação acima de 6´ | m² | 107.47 | 13.6 | 121.07
32.11.430 |  | Isolamento térmico em espuma elastomérica, espessura de 19 a 26 mm, para tubulação de 3/8" (cobre) ou 1/8" (ferro) | m | 7.87 | 7.44 | 15.31
32.11.440 |  | Isolamento térmico em espuma elastomérica, espessura de 19 a 26 mm, para tubulação de 3/4" (cobre) ou 3/8" (ferro) | m | 9.47 | 7.44 | 16.91
32.15 | Impermeabilização flexível com manta
32.15.030 |  | Impermeabilização em manta asfáltica com armadura, tipo III-B, espessura de 3 mm | m² | 43.22 | 12.53 | 55.75
32.15.040 |  | Impermeabilização em manta asfáltica com armadura, tipo III-B, espessura de 4 mm | m² | 47.4 | 12.53 | 59.93
32.15.050 |  | Impermeabilização em manta asfáltica plastomérica com armadura, tipo III, espessura de 3 mm, face exposta em ardósia cinza | m² | 47.51 | 12.53 | 60.04
32.15.080 |  | Impermeabilização em manta asfáltica tipo III-B, espessura de 3 mm, face exposta em geotêxtil, com membrana acrílica | m² | 89.82 | 15.78 | 105.6
32.15.100 |  | Impermeabilização em manta asfáltica plastomérica com armadura, tipo III, espessura de 4 mm, face exposta em geotêxtil com membrana acrílica | m² | 105.45 | 15.78 | 121.23
32.15.240 |  | Impermeabilização com manta asfáltica tipo III, anti raiz, espessura de 4 mm | m² | 96.45 | 0 | 96.45
32.15.260 |  | Impermeabilização em manta asfáltica tipo III-B, espessura de 3mm, face exposta em geotêxtil | m² | 85.4 | 12.53 | 97.93
32.16 | Impermeabilização flexível com membranas
32.16.010 |  | Impermeabilização em pintura de asfalto oxidado com solventes orgânicos, sobre massa | m² | 5.52 | 5.2 | 10.72
32.16.020 |  | Impermeabilização em pintura de asfalto oxidado com solventes orgânicos, sobre metal | m² | 3.86 | 5.2 | 9.06
32.16.030 |  | Impermeabilização em membrana de asfalto modificado com elastômeros, na cor preta | m² | 28.73 | 5.2 | 33.93
32.16.040 |  | Impermeabilização em membrana de asfalto modificado com elastômeros, na cor preta e reforço em tela poliéster | m² | 42.27 | 14.41 | 56.68
32.16.050 |  | Impermeabilização em membrana à base de polímeros acrílicos, na cor branca | m² | 31.33 | 5.2 | 36.53
32.16.060 |  | Impermeabilização em membrana à base de polímeros acrílicos, na cor branca e reforço em tela poliéster | m² | 45.91 | 14.41 | 60.32
32.16.070 |  | Impermeabilização em membrana à base de resina termoplástica e cimentos aditivados com reforço em tela poliéster | m² | 28.16 | 17.01 | 45.17
32.17 | Impermeabilização rígida
32.17.010 |  | Impermeabilização em argamassa impermeável com aditivo hidrófugo | m³ | 290.7 | 224.76 | 515.46
32.17.012 |  | Impermeabilização em argamassa de concreto não estrutural com aditivo hidrófugo | m³ | 388.33 | 0 | 388.33
32.17.030 |  | Impermeabilização em argamassa polimérica para umidade e água de percolação | m² | 4.3 | 5.48 | 9.78
32.17.040 |  | Impermeabilização em argamassa polimérica com reforço em tela poliéster para pressão hidrostática positiva | m² | 10.65 | 10.95 | 21.6
32.17.050 |  | Impermeabilização com cimento cristalizante para umidade e água de percolação | m² | 7.3 | 5.48 | 12.78
32.17.060 |  | Impermeabilização com cimento cristalizante para pressão hidrostática positiva | m² | 14.6 | 10.95 | 25.55
32.17.070 |  | Impermeabilização anticorrosiva em membrana epoxídica com alcatrão de hulha, sobre massa | m² | 32.02 | 5.48 | 37.5
32.20 | Reparos, conservações e complementos - GRUPO 32
32.20.010 |  | Recolocação de argila expandida | m³ | 0 | 51.96 | 51.96
32.20.020 |  | Aplicação de papel Kraft | m² | 2.11 | 2.6 | 4.71
32.20.050 |  | Tela em polietileno, malha hexagonal de 1/2´, para armadura de argamassa | m² | 2.09 | 2.6 | 4.69
32.20.060 |  | Tela galvanizada fio 24 BWG, malha hexagonal de 1/2´, para armadura de argamassa | m² | 7.59 | 2.6 | 10.19
33 | PINTURA
33.01 | Preparo de base
33.01.040 |  | Estucamento e lixamento de concreto deteriorado | m² | 5.29 | 22.31 | 27.6
33.01.050 |  | Estucamento e lixamento de concreto | m² | 3.09 | 22.31 | 25.4
33.01.060 |  | Imunizante para madeira | m² | 4.25 | 4.88 | 9.13
33.01.280 |  | Reparo de trincas rasas até 5,0 mm de largura, na massa | m | 15.36 | 14.65 | 30.01
33.01.350 |  | Preparo de base para superfície metálica com fundo antioxidante | m² | 5.17 | 5.47 | 10.64
33.02 | Massa corrida
33.02.060 |  | Massa corrida a base de PVA | m² | 1.77 | 7.16 | 8.93
33.02.080 |  | Massa corrida à base de resina acrílica | m² | 2.94 | 7.16 | 10.1
33.02.100 |  | Massa corrida a óleo em esquadrias de madeira | m² | 9.71 | 9.6 | 19.31
33.02.120 |  | Massa corrida a óleo em superfície rebocada | m² | 9.63 | 7.16 | 16.79
33.03 | Pintura em superfícies de concreto / massa / gesso / pedras
33.03.040 |  | Caiação em massa | m² | 0.54 | 7.32 | 7.86
33.03.220 |  | Tinta látex em elemento vazado | m² | 3.35 | 15.46 | 18.81
33.03.300 |  | Mineral impermeável | m² | 2.71 | 9.11 | 11.82
33.03.350 |  | Pintura especial em esmalte para lousa cor verde | m² | 4.71 | 13.18 | 17.89
33.03.710 |  | Verniz acrílico a base de solvente | m² | 9.02 | 9.11 | 18.13
33.03.740 |  | Resina acrílica plastificante | m² | 9.19 | 7.32 | 16.51
33.03.750 |  | Verniz acrílico | m² | 9.96 | 12.53 | 22.49
33.03.760 |  | Hidrorrepelente incolor para fachada à base de silano-siloxano oligomérico disperso em água | m² | 7.53 | 9.11 | 16.64
33.03.770 |  | Hidrorrepelente incolor para fachada à base de silano-siloxano oligomérico disperso em solvente | m² | 16.34 | 9.11 | 25.45
33.03.780 |  | Verniz de proteção antipichação | m² | 14.93 | 12.53 | 27.46
33.05 | Pintura em superfícies de madeira
33.05.010 |  | Verniz fungicida para madeira | m² | 4.81 | 9.11 | 13.92
33.05.020 |  | Enceramento de superfície de madeira à boneca | m² | 9.53 | 13.35 | 22.88
33.05.120 |  | Esmalte em rodapés, baguetes ou molduras de madeira | m | 1.88 | 1.63 | 3.51
33.05.330 |  | Verniz em superfície de madeira | m² | 5.33 | 10.41 | 15.74
33.05.360 |  | Verniz em rodapés, baguetes ou molduras de madeira | m | 1.41 | 1.31 | 2.72
33.06 | Pintura em pisos
33.06.020 |  | Acrílico para quadras e pisos cimentados | m² | 2.5 | 12.53 | 15.03
33.07 | Pintura em estruturas metálicas
33.07.102 |  | Esmalte a base de água em estrutura metálica | m² | 6.56 | 23.42 | 29.98
33.07.130 |  | Pintura epóxi bicomponente em estruturas metálicas | kg | 3.83 | 0 | 3.83
33.07.140 |  | Pintura com esmalte alquídico em estrutura metálica | kg | 3.03 | 0 | 3.03
33.07.300 |  | Proteção passiva contra incêndio com tinta intumescente, tempo requerido de resistência ao fogo TRRF = 60 minutos - aplicação em estrutura metálica | m² | 158.58 | 0 | 158.58
33.07.301 |  | Proteção passiva contra incêndio com tinta intumescente, tempo requerido de resistência ao fogo TRRF = 120 minutos - aplicação em estrutura metálica. | m² | 433.53 | 0 | 433.53
33.09 | Pintura de sinalização
33.09.020 |  | Borracha clorada para faixas demarcatórias | m | 1.03 | 0.94 | 1.97
33.10 | Pintura em superfície de concreto/massa/gesso/pedras, inclusive preparo
33.10.010 |  | Tinta látex antimofo em massa, inclusive preparo | m² | 4.05 | 12.53 | 16.58
33.10.020 |  | Tinta látex em massa, inclusive preparo | m² | 5.2 | 12.53 | 17.73
33.10.030 |  | Tinta acrílica antimofo em massa, inclusive preparo | m² | 6.45 | 12.53 | 18.98
33.10.040 |  | Esmalte em massa, inclusive preparo | m² | 7.08 | 12.53 | 19.61
33.10.041 |  | Esmalte à base de água em massa, inclusive preparo | m² | 10.22 | 12.53 | 22.75
33.10.050 |  | Tinta acrílica em massa, inclusive preparo | m² | 6.21 | 12.53 | 18.74
33.10.060 |  | Epóxi em massa, inclusive preparo | m² | 39.31 | 26.36 | 65.67
33.10.070 |  | Borracha clorada em massa, inclusive preparo | m² | 11.81 | 12.53 | 24.34
33.10.100 |  | Textura acrílica para uso interno / externo, inclusive preparo | m² | 8.99 | 17.57 | 26.56
33.10.120 |  | Proteção passiva contra incêndio com tinta intumescente, tempo requerido de resistência ao fogo TRRF = 60 minutos - aplicação em painéis de gesso acartonado | m² | 203 | 0 | 203
33.10.130 |  | Proteção passiva contra incêndio com tinta indumescente, tempo requerido de resistência ao fogo TRRF = 120 minutos - aplicação em painéis de gesso acartonado | m² | 402.5 | 0 | 402.5
33.11 | Pintura em superfície metálica, inclusive preparo
33.11.010 |  | Alumínio em superfície metálica, inclusive preparo | m² | 12.12 | 17.57 | 29.69
33.11.020 |  | Esmalte em superfície metálica, inclusive preparo | m² | 10.4 | 17.57 | 27.97
33.11.030 |  | Alumínio em superfície galvanizada e/ou alumínio, inclusive preparo | m² | 12.4 | 17.57 | 29.97
33.11.040 |  | Esmalte em superfície galvanizada e/ou de alumínio, inclusive preparo | m² | 10.34 | 17.57 | 27.91
33.12 | Pintura em superfície de madeira, inclusive preparo
33.12.010 |  | Esmalte em superfície de madeira, inclusive preparo | m² | 9.13 | 17.57 | 26.7
33.12.011 |  | Esmalte à base de água em madeira, inclusive preparo | m² | 10.22 | 17.57 | 27.79
34 | PAISAGISMO E FECHAMENTOS
34.01 | Preparação de solo
34.01.010 |  | Terra vegetal orgânica comum | m³ | 97.11 | 32.48 | 129.59
34.01.020 |  | Limpeza e regularização de áreas para ajardinamento (jardins e canteiros) | m² | 0 | 1.3 | 1.3
34.02 | Vegetação rasteira
34.02.020 |  | Plantio de grama batatais em placas (praças e áreas abertas) | m² | 5.56 | 2.19 | 7.75
34.02.040 |  | Plantio de grama batatais em placas (jardins e canteiros) | m² | 5.21 | 3.29 | 8.5
34.02.070 |  | Forração com Lírio Amarelo, mínimo 18 mudas / m² - h= 0,50 m | m² | 50.04 | 4.18 | 54.22
34.02.080 |  | Plantio de grama São Carlos em placas (jardins e canteiros) | m² | 7.54 | 3.29 | 10.83
34.02.090 |  | Forração com Hera Inglesa, mínimo 18 mudas / m² - h= 0,15 m | m² | 27.18 | 4.18 | 31.36
34.02.100 |  | Plantio de grama esmeralda em placas (jardins e canteiros) | m² | 5.21 | 3.29 | 8.5
34.02.110 |  | Forração com clorofito, mínimo de 20 mudas / m² - h= 0,15 m | m² | 30.28 | 4.18 | 34.46
34.02.400 |  | Plantio de grama pelo processo hidrossemeadura | m² | 5.32 | 0 | 5.32
34.03 | Vegetação arbustiva
34.03.020 |  | Arbusto Azaléa - h= 0,60 a 0,80 m | un | 25.7 | 2.41 | 28.11
34.03.120 |  | Arbusto Moréia - h= 0,50 m | un | 21.83 | 2.41 | 24.24
34.03.130 |  | Arbusto Alamanda - h= 0,60 a 0,80 m | un | 19.98 | 2.41 | 22.39
34.03.150 |  | Arbusto Curcúligo - h= 0,60 a 0,80 m | un | 28.77 | 2.41 | 31.18
34.04 | Árvores
34.04.050 |  | Árvore ornamental tipo Pata de Vaca - h= 2,00 m | un | 59.47 | 20.9 | 80.37
34.04.130 |  | Árvore ornamental tipo Ipê Amarelo - h= 2,00 m | un | 53.64 | 20.9 | 74.54
34.04.160 |  | Árvore ornamental tipo Areca Bambu - h= 2,00 m | un | 58.72 | 20.9 | 79.62
34.04.164 |  | Árvore do tipo Falso barbatimão - h = 2,00m | un | 158.8 | 2.36 | 161.16
34.04.166 |  | Árvore do tipo Aroeira salsa - h= 2,00 m | un | 146.3 | 2.36 | 148.66
34.04.280 |  | Árvore ornamental tipo Manacá-da-serra | un | 197.22 | 20.9 | 218.12
34.04.360 |  | Árvore ornamental tipo coqueiro Jerivá - h= 4,00 m | un | 174.28 | 20.9 | 195.18
34.04.370 |  | Árvore ornamental tipo Quaresmeira (Tibouchina granulosa) - h= 1,50 / 2,00 m | un | 38.66 | 20.9 | 59.56
34.05 | Cercas e fechamentos
34.05.010 |  | Cerca em arame farpado com mourões de eucalipto | m | 28.61 | 20.9 | 49.51
34.05.020 |  | Cerca em arame farpado com mourões de concreto | m | 17.12 | 20.9 | 38.02
34.05.030 |  | Cerca em arame farpado com mourões de concreto, com ponta inclinada | m | 22.03 | 20.9 | 42.93
34.05.032 |  | Cerca em arame farpado com mourões de concreto, com ponta inclinada, 12 fiadas | m | 23.8 | 20.9 | 44.7
34.05.034 |  | Cerca de arame liso com mourões de concreto reto | m | 36.75 | 16.68 | 53.43
34.05.050 |  | Cerca em tela de aço galvanizado de 2´, montantes em mourões de concreto com ponta inclinada e arame farpado | m | 89.95 | 33.53 | 123.48
34.05.080 |  | Alambrado em tela de aço galvanizado de 2´, montantes metálicos e arame farpado, até 4,00 m de altura | m² | 136.96 | 0 | 136.96
34.05.110 |  | Alambrado em tela de aço galvanizado de 2´, montantes metálicos e arame farpado, acima de 4,00 m de altura | m² | 114.59 | 0 | 114.59
34.05.120 |  | Alambrado em tela de aço galvanizado de 1´, montantes metálicos e arame farpado | m² | 118.36 | 0 | 118.36
34.05.170 |  | Barreira de proteção perimetral em aço inoxidável AISI 430, dupla | m | 27.41 | 0 | 27.41
34.05.210 |  | Alambrado em tela de aço galvanizado de 2´, montantes metálicos com extremo superior duplo e arame farpado, acima de 4,00 m de altura | m² | 132.16 | 0 | 132.16
34.05.260 |  | Gradil em aço galvanizado eletrofundido, malha 65 x 132 mm, e pintura eletrostática | m² | 239.57 | 43.1 | 282.67
34.05.270 |  | Alambrado em tela de aço galvanizado de 2´, montantes metálicos retos | m² | 109.49 | 0 | 109.49
34.05.290 |  | Portão de abrir em grade de aço galvanizado eletrofundida, malha 65 x 132 mm, e pintura eletrostática | m² | 1396.11 | 64.37 | 1460.48
34.05.300 |  | Portão de correr em grade de aço galvanizado eletrofundida, malha 65 x 132 mm, e pintura eletrostática | m² | 870.82 | 64.37 | 935.19
34.05.310 |  | Gradil de ferro perfilado, tipo parque | m² | 301.55 | 25.29 | 326.84
34.05.320 |  | Portão de ferro perfilado, tipo parque | m² | 422.22 | 21.95 | 444.17
34.05.350 |  | Portão de abrir em gradil eletrofundido, malha 5 x 15 cm | m² | 1038.27 | 50.52 | 1088.79
34.05.360 |  | Gradil tela eletrosoldado, malha de 5 x 15cm, galvanizado | m² | 59.97 | 63.15 | 123.12
34.05.370 |  | Fechamento de divisa - mourão com placas pré moldadas | m | 95.94 | 33.75 | 129.69
34.13 | Corte, poda e remoção
34.13.011 |  | Corte, recorte e remoção de árvore inclusive as raízes - diâmetro (DAP)>5cm<15cm | un | 97.95 | 101.4 | 199.35
34.13.021 |  | Corte, recorte e remoção de árvore inclusive as raízes - diâmetro (DAP)>15cm<30cm | un | 391.72 | 124.86 | 516.58
34.13.031 |  | Corte, recorte e remoção de árvore inclusive as raízes - diâmetro (DAP)>30cm<45cm | un | 1212.14 | 226.26 | 1438.4
34.13.041 |  | Corte, recorte e remoção de árvore inclusive as raízes - diâmetro (DAP)>45cm<60cm | un | 1673.76 | 613.44 | 2287.2
34.13.051 |  | Corte, recorte e remoção de árvore inclusive as raízes - diâmetro (DAP)>60cm<100cm | un | 3478.08 | 1226.88 | 4704.96
34.13.060 |  | Corte, recorte e remoção de árvore inclusive as raízes - diâmetro (DAP) acima de 100 cm | un | 5122.4 | 1424.64 | 6547.04
34.20 | Reparos, conservações e complementos - GRUPO 34
34.20.050 |  | Tela de arame galvanizado fio nº 22 BWG, malha de 2´, tipo galinheiro | m² | 4.29 | 5.07 | 9.36
34.20.080 |  | Tela de aço galvanizado fio nº 10 BWG, malha de 2´, tipo alambrado de segurança | m² | 39.47 | 7.02 | 46.49
34.20.110 |  | Recolocação de barreira de proteção perimetral, simples ou dupla | m | 9.77 | 0 | 9.77
34.20.160 |  | Recolocação de alambrado, com altura até 4,50 m | m² | 0.99 | 10.63 | 11.62
34.20.170 |  | Recolocação de alambrado, com altura acima de 4,50 m | m² | 1.03 | 14.22 | 15.25
34.20.380 |  | Suporte para apoio de bicicletas em tubo de aço galvanizado, diâmetro de 2 1/2´ | un | 222.29 | 115.69 | 337.98
34.20.390 |  | Grelha arvoreira em ferro fundido | m² | 464.51 | 14.41 | 478.92
35 | PLAYGROUND E EQUIPAMENTO RECREATIVO
35.01 | Quadra e equipamento de esportes
35.01.070 |  | Tela de arame galvanizado fio nº 12 BWG, malha de 2´ | m² | 25.21 | 4.33 | 29.54
35.01.150 |  | Trave oficial completa com rede para futebol de salão | cj | 1023.02 | 103.67 | 1126.69
35.01.160 |  | Tabela completa com suporte e rede para basquete | un | 1094.78 | 1302.03 | 2396.81
35.01.170 |  | Poste oficial completo com rede para voleibol | cj | 917.81 | 103.67 | 1021.48
35.01.550 |  | Piso em fibra de polipropileno corrugado para quadra de esportes, inclusive pintura | m² | 111.12 | 20.05 | 131.17
35.03 | Abrigo, guarita e quiosque
35.03.030 |  | Cancela automática metálica com barreira de alumínio até 3,50 m | un | 2763.33 | 0 | 2763.33
35.04 | Bancos
35.04.020 |  | Banco contínuo em concreto vazado | m | 66.8 | 62.55 | 129.35
35.04.120 |  | Banco em concreto pré-moldado, dimensões 150 x 45 x 45 cm | un | 283.62 | 13.92 | 297.54
35.04.130 |  | Banco de madeira sobre alvenaria | m² | 83.8 | 37.91 | 121.71
35.04.140 |  | Banco em concreto pré-moldado com pés vazados, dimensões 200 x 42 x 47 cm | un | 326.63 | 19.58 | 346.21
35.04.150 |  | Banco em concreto pré-moldado com 3 pés, dimensões aproximadas de 300 x 42 x 47 cm | un | 617.37 | 29.35 | 646.72
35.05 | Equipamento recreativo
35.05.200 |  | Centro de atividades em madeira rústica | cj | 2669.8 | 138.24 | 2808.04
35.05.210 |  | Balanço duplo em madeira rústica | cj | 1059.12 | 138.24 | 1197.36
35.05.220 |  | Gangorra dupla em madeira rústica | cj | 703.11 | 138.24 | 841.35
35.05.240 |  | Gira-gira em ferro com assento de madeira (8 lugares) | cj | 1038.97 | 138.24 | 1177.21
35.07 | Mastro para bandeiras
35.07.020 |  | Plataforma com 3 mastros galvanizados, h= 7,00 m | cj | 3039.47 | 219.72 | 3259.19
35.07.030 |  | Plataforma com 3 mastros galvanizados, h= 9,00 m | cj | 4429.4 | 219.72 | 4649.12
35.07.060 |  | Mastro para bandeira galvanizado, h= 9,00 m | un | 1465.57 | 32.45 | 1498.02
35.07.070 |  | Mastro para bandeira galvanizado, h= 7,00 m | un | 1002.28 | 32.45 | 1034.73
35.20 | Reparos, conservações e complementos - GRUPO 35
35.20.010 |  | Tela em poliamida (nylon), malha 10 x 10 cm, fio 2 mm | m² | 11.33 | 0 | 11.33
35.20.050 |  | Conjunto 4 Lixeiras para Coleta Seletiva, tampa basculante, 50 litros | un | 463.8 | 21.6 | 485.4
36 | ENTRADA DE ENERGIA ELÉTRICA E TELEFONIA
36.01 | Entrada de energia - componentes
36.01.242 |  | Cubículo de média tensão, para uso ao tempo, classe 24 kV | cj | 99778.5 | 169.38 | 99947.88
36.01.252 |  | Cubículo de média tensão, para uso ao tempo, classe 17,5 kV | cj | 80819.18 | 169.38 | 80988.56
36.01.260 |  | Cubículo de entrada e medição para uso abrigado, classe 15 kV | cj | 84663.54 | 338.76 | 85002.3
36.03 | Caixas de entrada / medição
36.03.010 |  | Caixa de medição tipo II (300 x 560 x 200) mm, padrão concessionárias | un | 101.63 | 110.67 | 212.3
36.03.020 |  | Caixa de medição polifásica (500 x 600 x 200) mm, padrão concessionárias | un | 169.56 | 110.67 | 280.23
36.03.030 |  | Caixa de medição externa tipo ´L´ (900 x 600 x 270) mm, padrão Concessionárias | un | 397.69 | 127.76 | 525.45
36.03.050 |  | Caixa de medição externa tipo ´N´ (1300 x 1200 x 270) mm, padrão Concessionárias | un | 1543.66 | 127.76 | 1671.42
36.03.060 |  | Caixa de medição externa tipo ´M´ (900 x 1200 x 270) mm, padrão Concessionárias | un | 1039.73 | 127.76 | 1167.49
36.03.080 |  | Caixa para seccionadora tipo ´T´ (900 x 600 x 250) mm, padrão Concessionárias | un | 361.38 | 95.82 | 457.2
36.03.090 |  | Caixa de medição interna tipo ´A1´ (1000 x 1000 x 300) mm, padrão Concessionárias | un | 1683.54 | 133.14 | 1816.68
36.03.120 |  | Caixa de proteção para transformador de corrente, (1000 x 750 x 300) mm, padrão Concessionárias | un | 484.28 | 127.76 | 612.04
36.03.130 |  | Caixa de proteção dos bornes do medidor, (300 x 250 x 90) mm, padrão Concessionárias | un | 61.97 | 63.88 | 125.85
36.03.150 |  | Caixa de entrada tipo ´E´ (560 x 350 x 210) mm - padrão Concessionárias | un | 137.84 | 110.67 | 248.51
36.03.160 |  | Caixa base lateral tipo ´N´ (1300 x 400 x 250) mm | un | 363.1 | 127.76 | 490.86
36.04 | Suporte (Braquet)
36.04.010 |  | Suporte para 1 isolador de baixa tensão | un | 11.3 | 9.59 | 20.89
36.04.030 |  | Suporte para 2 isoladores de baixa tensão | un | 20.61 | 9.59 | 30.2
36.04.050 |  | Suporte para 3 isoladores de baixa tensão | un | 35.62 | 9.59 | 45.21
36.04.070 |  | Suporte para 4 isoladores de baixa tensão | un | 51.14 | 9.59 | 60.73
36.05 | Isoladores
36.05.010 |  | Isolador tipo roldana para baixa tensão de 76 x 79 mm | un | 16.46 | 6.39 | 22.85
36.05.020 |  | Isolador tipo castanha incluindo grampo de sustentação | un | 18.15 | 6.39 | 24.54
36.05.030 |  | Isolador tipo disco para 23 kV (poste) | un | 72.95 | 9.15 | 82.1
36.05.040 |  | Isolador tipo disco para 15 kV de 6´ - 150 mm | un | 54.16 | 6.39 | 60.55
36.05.070 |  | Isolador tipo pino para 25 kV, inclusive pino (poste) | un | 51.54 | 23.95 | 75.49
36.05.080 |  | Isolador tipo pino para 15 kV, inclusive pino (poste) | un | 35.32 | 23.95 | 59.27
36.05.100 |  | Isolador pedestal para 15 kV | un | 64.54 | 6.39 | 70.93
36.05.110 |  | Isolador pedestal para 25 kV | un | 96.68 | 6.39 | 103.07
36.06 | Muflas e terminais
36.06.010 |  | Terminal modular (mufla) unipolar interno para cabo até 120 mm²/25 kV | cj | 342.52 | 15.98 | 358.5
36.06.030 |  | Terminal modular (mufla) unipolar externo para cabo até 70 mm²/25 kV | cj | 362.77 | 15.98 | 378.75
36.06.060 |  | Terminal modular (mufla) unipolar externo para cabo até 70 mm²/15 kV | cj | 369.22 | 15.98 | 385.2
36.06.080 |  | Terminal modular (mufla) unipolar interno para cabo até 70 mm²/15 kV | cj | 312.68 | 15.98 | 328.66
36.07 | Para-raios de média tensão
36.07.010 |  | Para-raios de distribuição, classe 12 kV/5 kA, completo, encapsulado com polímero | un | 145.59 | 14.97 | 160.56
36.07.030 |  | Para-raios de distribuição, classe 12 kV/10 kA, completo, encapsulado com polímero | un | 167.28 | 14.97 | 182.25
36.07.050 |  | Para-raios de distribuição, classe 15 kV/5 kA, completo, encapsulado com polímero | un | 148.28 | 14.97 | 163.25
36.07.060 |  | Para-raios de distribuição, classe 15 kV/10 kA, completo, encapsulado com polímero | un | 304.04 | 29.96 | 334
36.07.070 |  | Para-raios de distribuição, classe 21 kV/5 kA, completo, encapsulado com polímero | un | 218.65 | 14.97 | 233.62
36.08 | Gerador e grupo gerador
36.08.030 |  | Grupo gerador com potência de 250/228 kVA, variação de + ou - 5% - completo | un | 124779.33 | 1231.56 | 126010.89
36.08.040 |  | Grupo gerador com potência de 350/320 kVA, variação de + ou - 10% - completo | un | 167872.77 | 1231.56 | 169104.33
36.08.050 |  | Grupo gerador com potência de 88/80 kVA, variação de + ou - 10% - completo | un | 68039.22 | 1231.56 | 69270.78
36.08.060 |  | Grupo gerador com potência de 165/150 kVA, variação de + ou - 5% - completo | un | 84266.79 | 1231.56 | 85498.35
36.08.100 |  | Grupo gerador com potência de 55/50 kVA, variação de + ou - 10% - completo | un | 61382.61 | 657.4 | 62040.01
36.08.110 |  | Grupo gerador com potência de 180/168 kVA, variação de + ou - 5% - completo | un | 111101.97 | 1231.56 | 112333.53
36.08.290 |  | Grupo gerador com potência de 563/513 kVA, variação de + ou - 10% - completo | un | 217218.14 | 1363.04 | 218581.18
36.08.350 |  | Grupo gerador carenado com potência de 150/136 kVA, variação de + ou - 5% - completo | un | 107544.85 | 1231.56 | 108776.41
36.08.360 |  | Grupo gerador carenado com potência de 460/434 kVA, variação de + ou - 10% - completo | un | 240069.48 | 1350.76 | 241420.24
36.08.540 |  | Grupo gerador com potência de 460/434 kVA, variação de + ou - 10% - completo | un | 209943.97 | 1363.04 | 211307.01
36.09 | Transformador de entrada
36.09.020 |  | Transformador de potência trifásico de 225 kVA, classe 15 kV, a óleo | un | 14124.71 | 657.4 | 14782.11
36.09.030 |  | Transformador de potência trifásico de 75 kVA, classe 1,2 kV, a seco | un | 11323.44 | 262.96 | 11586.4
36.09.050 |  | Transformador de potência trifásico de 150 kVA, classe 15 kV, a óleo | un | 10408.34 | 657.4 | 11065.74
36.09.060 |  | Transformador de potência trifásico de 500 kVA, classe 15 kV, a seco | un | 35317.4 | 1051.84 | 36369.24
36.09.070 |  | Transformador de potência trifásico de 1000 kVA, classe 15 kV, a seco com cabine | un | 76937.12 | 1051.84 | 77988.96
36.09.100 |  | Transformador de potência trifásico de 5 kVA, classe 0,6 kV, a seco com cabine | un | 2332.25 | 262.96 | 2595.21
36.09.110 |  | Transformador de potência trifásico de 7,5 kVA, classe 0,6 kV, a seco com cabine | un | 2495.46 | 262.96 | 2758.42
36.09.130 |  | Transformador de potência trifásico de 15 kVA, classe 1,2 kV, a seco com cabine | un | 5579.36 | 262.96 | 5842.32
36.09.150 |  | Transformador de potência trifásico de 75 kVA, classe 15 kV, a óleo | un | 7857.6 | 657.4 | 8515
36.09.160 |  | Transformador de potência trifásico de 225 kVA, classe 23 kV, a óleo | un | 17314.94 | 657.4 | 17972.34
36.09.170 |  | Transformador de potência trifásico de 300 kVA, classe 15 kV, a óleo | un | 16338 | 657.4 | 16995.4
36.09.180 |  | Transformador de potência trifásico de 112,5 kVA, classe 15 kV, a óleo | un | 8235.2 | 657.4 | 8892.6
36.09.220 |  | Transformador de potência trifásico de 500 kVA, classe 15 kV, a seco com cabine | un | 52537.42 | 1051.84 | 53589.26
36.09.230 |  | Transformador de potência trifásico de 30 kVA, classe 1,2 KV, a seco com cabine | un | 8193.89 | 262.96 | 8456.85
36.09.250 |  | Transformador de potência trifásico de 500 kVA, classe 15 kV, a óleo | un | 31363.62 | 1051.84 | 32415.46
36.09.300 |  | Transformador de potência trifásico de 750 kVA, classe 15 kV, a óleo | un | 40774.5 | 1051.84 | 41826.34
36.09.360 |  | Transformador de potência trifásico de 750 kVA, classe 15 kV, a seco | un | 64492.49 | 1051.84 | 65544.33
36.09.370 |  | Transformador de potência trifásico de 300 kVA, classe 15 kV, a seco | un | 40190.07 | 657.4 | 40847.47
36.09.410 |  | Transformador de potência trifásico de 45 kVA, classe 15 kV, a seco | un | 11870 | 657.4 | 12527.4
36.09.440 |  | Transformador de potência trifásico de 500 kVA, classe 15 kV, a óleo - tipo pedestal | un | 70747.28 | 1051.84 | 71799.12
36.09.480 |  | Transformador trifásico a seco de 112,5 kVA, encapsulado em resina epóxi sob vácuo | un | 17824.21 | 657.4 | 18481.61
36.09.490 |  | Transformador trifásico a seco de 150 kVA, encapsulado em resina epóxi sob vácuo | un | 20102.43 | 657.4 | 20759.83
36.09.670 |  | Transformador de potência trifásico 45kVA, classe 24,2kV, encapsulado a vácuo em resina epóxi | un | 11743.46 | 262.96 | 12006.42
36.09.680 |  | Transformador de potência trifásico 750kVA, classe 25kV, encapsulado a vácuo em resina epóxi | un | 50653.13 | 1051.84 | 51704.97
36.09.690 |  | Transformador de potência trifásico de 300 kVA, classe 25kV, a óleo | un | 20363.07 | 657.4 | 21020.47
36.09.700 |  | Transformador de potência trifásico de 500 kVA, classe 25kV, encapsulado a vácuo em resina epóxi | un | 49437.32 | 1051.84 | 50489.16
36.20 | Reparos, conservações e complementos - GRUPO 36
36.20.010 |  | Vergalhão de cobre eletrolítico, diâmetro de 3/8´ | m | 28.18 | 12.78 | 40.96
36.20.030 |  | União angular para vergalhão, diâmetro de 3/8´ | un | 34.25 | 6.39 | 40.64
36.20.040 |  | Bobina mínima para disjuntor (a óleo) | un | 900.84 | 41.62 | 942.46
36.20.050 |  | Terminal para vergalhão, diâmetro de 3/8´ | un | 12.03 | 6.39 | 18.42
36.20.060 |  | Braçadeira para fixação de eletroduto, até 4´ | un | 1.66 | 4.79 | 6.45
36.20.070 |  | Prensa vergalhão ´T´, diâmetro de 3/8´ | un | 11.52 | 6.39 | 17.91
36.20.090 |  | Vara para manobra em cabine em fibra de vidro, para tensão até 36 kV | un | 328.19 | 0.65 | 328.84
36.20.100 |  | Bucha para passagem interna/externa com isolação para 15 kV | un | 233.23 | 15.98 | 249.21
36.20.120 |  | Chapa de ferro de 1,50 x 0,50 m para bucha de passagem | un | 108.76 | 15.98 | 124.74
36.20.140 |  | Cruzeta de madeira de 2400 mm | un | 149.94 | 89.86 | 239.8
36.20.150 |  | Cruzeta de madeira de 90 x 115 x 3500 mm | un | 188.56 | 89.86 | 278.42
36.20.180 |  | Luva isolante de borracha, acima de 10 até 20 kV | par | 378.25 | 0.65 | 378.9
36.20.190 |  | Luva isolante de borracha, acima de 20 até 30 kV | par | 911.11 | 0.65 | 911.76
36.20.200 |  | Mão francesa de 700 mm | un | 15.25 | 31.94 | 47.19
36.20.210 |  | Luva isolante de borracha, até 10 kV | par | 290.2 | 0.65 | 290.85
36.20.220 |  | Mudança de tap do transformador | un | 0 | 179.72 | 179.72
36.20.230 |  | Luva isolante de borracha, acima de 30 até 40 kV | par | 1009.2 | 0.65 | 1009.85
36.20.240 |  | Óleo para disjuntor | l | 11.2 | 0.52 | 11.72
36.20.260 |  | Óleo para transformador | l | 11.2 | 0.78 | 11.98
36.20.280 |  | Placa de advertência ´Perigo Alta Tensão´ em cabine primária, nas dimensões 400 x 300 mm, chapa 18 | un | 29.43 | 6.5 | 35.93
36.20.330 |  | Luva de couro para proteção de luva isolante | par | 29.41 | 0.65 | 30.06
36.20.340 |  | Sela para cruzeta de madeira | un | 8.65 | 44.93 | 53.58
36.20.350 |  | Caixa porta luvas em madeira, com tampa | un | 34.05 | 0.65 | 34.7
36.20.360 |  | Suporte de transformador em poste ou estaleiro | un | 89.72 | 89.86 | 179.58
36.20.380 |  | Tapete de borracha isolante elétrico de 1000 x 1000 mm | un | 279.52 | 0.65 | 280.17
36.20.540 |  | Cruzeta metálica de 2400 mm, para fixação de mufla ou para-raios | un | 324.69 | 89.86 | 414.55
36.20.560 |  | Dispositivo Soft Starter para motor 15 cv, trifásico 220 V | un | 1767.92 | 31.94 | 1799.86
36.20.570 |  | Dispositivo Soft Starter para motor 25 cv, trifásico 220 V | un | 2639.81 | 31.94 | 2671.75
36.20.580 |  | Dispositivo Soft Starter para motor 50 cv, trifásico 220 V | un | 2856.27 | 31.94 | 2888.21
37 | QUADRO E PAINEL PARA ENERGIA ELÉTRICA E TELEFONIA
37.01 | Quadro para telefonia embutir, proteção IP40 chapa nº 16msg
37.01.020 |  | Quadro Telebrás de embutir de 200 x 200 x 120 mm | un | 39.62 | 54.98 | 94.6
37.01.080 |  | Quadro Telebrás de embutir de 400 x 400 x 120 mm | un | 81.35 | 76.72 | 158.07
37.01.120 |  | Quadro Telebrás de embutir de 600 x 600 x 120 mm | un | 148.01 | 98.44 | 246.45
37.01.160 |  | Quadro Telebrás de embutir de 800 x 800 x 120 mm | un | 237.73 | 122.08 | 359.81
37.01.220 |  | Quadro Telebrás de embutir de 1200 x 1200 x 120 mm | un | 459.81 | 163.64 | 623.45
37.02 | Quadro para telefonia de sobrepor, proteção IP 40 chapa nº 16msg
37.02.020 |  | Quadro Telebrás de sobrepor de 200 x 200 x 120 mm | un | 50.66 | 47.92 | 98.58
37.02.060 |  | Quadro Telebrás de sobrepor de 400 x 400 x 120 mm | un | 102.13 | 63.88 | 166.01
37.02.100 |  | Quadro Telebrás de sobrepor de 600 x 600 x 120 mm | un | 191.57 | 79.86 | 271.43
37.02.140 |  | Quadro Telebrás de sobrepor de 800 x 800 x 120 mm | un | 317.16 | 95.82 | 412.98
37.03 | Quadro distribuição de luz e força de embutir universal
37.03.200 |  | Quadro de distribuição universal de embutir, para disjuntores 16 DIN / 12 Bolt-on - 150 A - sem componentes | un | 262.24 | 95.5 | 357.74
37.03.210 |  | Quadro de distribuição universal de embutir, para disjuntores 24 DIN / 18 Bolt-on - 150 A - sem componentes | un | 304.73 | 95.5 | 400.23
37.03.220 |  | Quadro de distribuição universal de embutir, para disjuntores 34 DIN / 24 Bolt-on - 150 A - sem componentes | un | 347.55 | 119.39 | 466.94
37.03.230 |  | Quadro de distribuição universal de embutir, para disjuntores 44 DIN / 32 Bolt-on - 150 A - sem componentes | un | 399.14 | 119.39 | 518.53
37.03.240 |  | Quadro de distribuição universal de embutir, para disjuntores 56 DIN / 40 Bolt-on - 225 A - sem componentes | un | 583.41 | 143.25 | 726.66
37.03.250 |  | Quadro de distribuição universal de embutir, para disjuntores 70 DIN / 50 Bolt-on - 225 A - sem componentes | un | 761.03 | 143.25 | 904.28
37.04 | Quadro distribuição de luz e força de sobrepor universal
37.04.250 |  | Quadro de distribuição universal de sobrepor, para disjuntores 16 DIN / 12 Bolt-on - 150 A - sem componentes | un | 364.7 | 71.64 | 436.34
37.04.260 |  | Quadro de distribuição universal de sobrepor, para disjuntores 24 DIN / 18 Bolt-on - 150 A - sem componentes | un | 432.42 | 71.64 | 504.06
37.04.270 |  | Quadro de distribuição universal de sobrepor, para disjuntores 34 DIN / 24 Bolt-on - 150 A - sem componentes | un | 471.7 | 95.5 | 567.2
37.04.280 |  | Quadro de distribuição universal de sobrepor, para disjuntores 44 DIN / 32 Bolt-on - 150 A - sem componentes | un | 546.01 | 95.5 | 641.51
37.04.290 |  | Quadro de distribuição universal de sobrepor, para disjuntores 56 DIN / 40 Bolt-on - 225 A - sem componentes | un | 761.56 | 119.39 | 880.95
37.04.300 |  | Quadro de distribuição universal de sobrepor, para disjuntores 70 DIN / 50 Bolt-on - 225 A - sem componentes | un | 1048.86 | 119.39 | 1168.25
37.06 | Painel autoportante
37.06.010 |  | Painel monobloco autoportante em chapa de aço de 2,0 mm de espessura, com proteção mínima IP 54 - sem componentes | m² | 2051.58 | 84.69 | 2136.27
37.10 | Barramentos
37.10.010 |  | Barramento de cobre nu | kg | 46.81 | 5.69 | 52.5
37.11 | Bases
37.11.020 |  | Base de fusível Diazed completa para 25 A | un | 23.46 | 9.59 | 33.05
37.11.040 |  | Base de fusível Diazed completa para 63 A | un | 37.5 | 15.98 | 53.48
37.11.060 |  | Base de fusível NH até 125 A, com fusível | un | 31.88 | 31.94 | 63.82
37.11.080 |  | Base de fusível NH até 250 A, com fusível | un | 101.26 | 31.94 | 133.2
37.11.100 |  | Base de fusível NH até 400 A, com fusível | un | 141.36 | 31.94 | 173.3
37.11.120 |  | Base de fusível tripolar de 15 kV | un | 500.99 | 38.33 | 539.32
37.11.130 |  | Base de fusível tripolar de 25 kV | un | 675.49 | 38.33 | 713.82
37.11.140 |  | Base de fusível unipolar de 15 kV | un | 207.63 | 38.33 | 245.96
37.12 | Fusíveis
37.12.020 |  | Fusível tipo NH 00 de 6 A até 160 A | un | 13.44 | 6.39 | 19.83
37.12.040 |  | Fusível tipo NH 1 de 36 A até 250 A | un | 35.63 | 6.39 | 42.02
37.12.060 |  | Fusível tipo NH 2 de 224 A até 400 A | un | 49.71 | 6.39 | 56.1
37.12.080 |  | Fusível tipo NH 3 de 400 A até 630 A | un | 76.95 | 6.39 | 83.34
37.12.100 |  | Fusível tipo NH 4 de 800 A até 1250 A | un | 596.97 | 6.39 | 603.36
37.12.120 |  | Fusível tipo HH para 15 kV de 2,5 A até 50 A | un | 162.46 | 6.39 | 168.85
37.12.130 |  | Fusível tipo HH para 25 kV de 6 A até 63 A | un | 287.34 | 6.39 | 293.73
37.12.140 |  | Fusível tipo HH para 15 kV de 60 A até 100 A | un | 256.5 | 6.39 | 262.89
37.12.200 |  | Fusível diazed retardado de 2 A até 25 A | un | 3.33 | 6.39 | 9.72
37.12.220 |  | Fusível diazed retardado de 35 A até 63 A | un | 4.83 | 6.39 | 11.22
37.12.300 |  | Fusível em vidro para ´TP´ de 0,5 A | un | 23.69 | 1.6 | 25.29
37.13 | Disjuntores
37.13.510 |  | Disjuntor fixo PVO trifásico, 17,5 kV, 630 A x 350 MVA, 50/60 Hz, com acessórios | un | 12959.58 | 200.53 | 13160.11
37.13.520 |  | Disjuntor a seco aberto trifásico, 600 V de 800 A, 50/60 Hz, com acessórios | un | 17950.12 | 179.72 | 18129.84
37.13.530 |  | Disjuntor fixo PVO trifásico, 15 kV, 630 A x 350 MVA, com relé de proteção de sobrecorrente e transformadores de corrente | cj | 24481.64 | 264.93 | 24746.57
37.13.550 |  | Disjuntor em caixa aberta tripolar extraível, 500V de 3200A, com acessórios | un | 47016.96 | 31.94 | 47048.9
37.13.570 |  | Disjuntor em caixa aberta tripolar extraível, 500V de 4000A, com acessórios | un | 89625.98 | 31.94 | 89657.92
37.13.590 |  | Disjuntor em caixa aberta tripolar extraível, 500V de 5000A, com acessórios | un | 110136.55 | 31.94 | 110168.49
37.13.600 |  | Disjuntor termomagnético, unipolar 127/220 V, corrente de 10 A até 30 A | un | 10.01 | 9.59 | 19.6
37.13.610 |  | Disjuntor termomagnético, unipolar 127/220 V, corrente de 35 A até 50 A | un | 17.59 | 9.59 | 27.18
37.13.620 |  | Disjuntor termomagnético, unipolar 127/220 V, corrente de 60 A até 70 A | un | 33.91 | 9.59 | 43.5
37.13.630 |  | Disjuntor termomagnético, bipolar 220/380 V, corrente de 10 A até 50 A | un | 65.08 | 19.16 | 84.24
37.13.640 |  | Disjuntor termomagnético, bipolar 220/380 V, corrente de 60 A até 100 A | un | 90.65 | 19.16 | 109.81
37.13.650 |  | Disjuntor termomagnético, tripolar 220/380 V, corrente de 10 A até 50 A | un | 78.92 | 28.76 | 107.68
37.13.660 |  | Disjuntor termomagnético, tripolar 220/380 V, corrente de 60 A até 100 A | un | 97.51 | 28.76 | 126.27
37.13.690 |  | Disjuntor série universal, em caixa moldada, térmico e magnético fixos, bipolar 480 V, corrente de 60 A até 100 A | un | 304.55 | 31.94 | 336.49
37.13.700 |  | Disjuntor série universal, em caixa moldada, térmico e magnético fixos, bipolar 480/600 V, corrente de 125 A | un | 483.16 | 31.94 | 515.1
37.13.720 |  | Disjuntor série universal, em caixa moldada, térmico fixo e magnético ajustável, tripolar 600 V, corrente de 300 A até 400 A | un | 1700.97 | 63.88 | 1764.85
37.13.730 |  | Disjuntor série universal, em caixa moldada, térmico fixo e magnético ajustável, tripolar 600 V, corrente de 500 A até 630 A | un | 2754.23 | 63.88 | 2818.11
37.13.740 |  | Disjuntor série universal, em caixa moldada, térmico fixo e magnético ajustável, tripolar 600 V, corrente de 700 A até 800 A | un | 4879.98 | 63.88 | 4943.86
37.13.760 |  | Disjuntor em caixa moldada, térmico e magnético ajustáveis, tripolar 630/690 V, faixa de ajuste de 440 até 630 A | un | 3235.15 | 63.88 | 3299.03
37.13.770 |  | Disjuntor em caixa moldada, térmico e magnético ajustáveis, tripolar 1250/690 V, faixa de ajuste de 800 até 1250 A | un | 7324.91 | 63.88 | 7388.79
37.13.780 |  | Disjuntor em caixa moldada, térmico e magnético ajustáveis, tripolar 1600/690 V, faixa de ajuste de 1000 até 1600 A | un | 10384.64 | 63.88 | 10448.52
37.13.800 |  | Mini-disjuntor termomagnético, unipolar 127/220 V, corrente de 10 A até 32 A | un | 8.03 | 6.39 | 14.42
37.13.810 |  | Mini-disjuntor termomagnético, unipolar 127/220 V, corrente de 40 A até 50 A | un | 9.95 | 6.39 | 16.34
37.13.820 |  | Mini-disjuntor termomagnético, unipolar 127/220 V, corrente de 63 A | un | 18.17 | 6.39 | 24.56
37.13.840 |  | Mini-disjuntor termomagnético, bipolar 220/380 V, corrente de 10 A até 32 A | un | 32.98 | 6.39 | 39.37
37.13.850 |  | Mini-disjuntor termomagnético, bipolar 220/380 V, corrente de 40 A até 50 A | un | 34.77 | 6.39 | 41.16
37.13.860 |  | Mini-disjuntor termomagnético, bipolar 220/380 V, corrente de 63 A | un | 47.99 | 6.39 | 54.38
37.13.870 |  | Mini-disjuntor termomagnético, bipolar 400 V, corrente de 80 A até 100 A | un | 671.1 | 6.39 | 677.49
37.13.880 |  | Mini-disjuntor termomagnético, tripolar 220/380 V, corrente de 10 A até 32 A | un | 44.24 | 6.39 | 50.63
37.13.890 |  | Mini-disjuntor termomagnético, tripolar 220/380 V, corrente de 40 A até 50 A | un | 43.39 | 6.39 | 49.78
37.13.900 |  | Mini-disjuntor termomagnético, tripolar 220/380 V, corrente de 63 A | un | 58.73 | 6.39 | 65.12
37.13.910 |  | Mini-disjuntor termomagnético, tripolar 400 V, corrente de 80 A até 125 A | un | 1022 | 6.39 | 1028.39
37.13.920 |  | Disjuntor em caixa moldada, térmico ajustável e magnético fixo, tripolar 2000/1200 V, faixa de ajuste de 1600 até 2000 A | un | 21484.4 | 63.88 | 21548.28
37.13.930 |  | Disjuntor em caixa moldada, térmico ajustável e magnético fixo, tripolar 2500/1200 V, faixa de ajuste de 2000 até 2500 A | un | 30480.82 | 63.88 | 30544.7
37.13.940 |  | Disjuntor em caixa aberta tripolar extraível, 500 V de 6300 A, com acessórios | un | 204216.86 | 31.94 | 204248.8
37.14 | Chave de baixa tensão
37.14.050 |  | Chave comutadora, reversão sob carga, tetrapolar, sem porta fusível, para 100 A | un | 2078.81 | 31.94 | 2110.75
37.14.300 |  | Chave seccionadora sob carga, tripolar, acionamento rotativo, com prolongador, sem porta-fusível, de 160 A | un | 950.84 | 25.55 | 976.39
37.14.310 |  | Chave seccionadora sob carga, tripolar, acionamento rotativo, com prolongador, sem porta-fusível, de 250 A | un | 1098.6 | 25.55 | 1124.15
37.14.320 |  | Chave seccionadora sob carga, tripolar, acionamento rotativo, com prolongador, sem porta-fusível, de 400 A | un | 1333.7 | 31.94 | 1365.64
37.14.330 |  | Chave seccionadora sob carga, tripolar, acionamento rotativo, com prolongador, sem porta-fusível, de 630 A | un | 1845.29 | 38.33 | 1883.62
37.14.340 |  | Chave seccionadora sob carga, tripolar, acionamento rotativo, com prolongador, sem porta-fusível, de 1000 A | un | 2900.03 | 47.92 | 2947.95
37.14.350 |  | Chave seccionadora sob carga, tripolar, acionamento rotativo, com prolongador, sem porta-fusível, de 1250 A | un | 6139.5 | 47.92 | 6187.42
37.14.410 |  | Chave seccionadora sob carga, tripolar, acionamento rotativo, com prolongador e porta-fusível até NH-00-125 A - sem fusíveis | un | 1244.83 | 25.55 | 1270.38
37.14.420 |  | Chave seccionadora sob carga, tripolar, acionamento rotativo, com prolongador e porta-fusível até NH-00-160 A - sem fusíveis | un | 1183.7 | 25.55 | 1209.25
37.14.430 |  | Chave seccionadora sob carga, tripolar, acionamento rotativo, com prolongador e porta-fusível até NH-1-250 A - sem fusíveis | un | 2205.03 | 25.55 | 2230.58
37.14.440 |  | Chave seccionadora sob carga, tripolar, acionamento rotativo, com prolongador e porta-fusível até NH-2-400 A - sem fusíveis | un | 2471.35 | 31.94 | 2503.29
37.14.450 |  | Chave seccionadora sob carga, tripolar, acionamento rotativo, com prolongador e porta-fusível até NH-3-630 A - sem fusíveis | un | 4761.11 | 38.33 | 4799.44
37.14.500 |  | Chave seccionadora sob carga, tripolar, acionamento tipo punho, com porta-fusível até NH-00-160 A - sem fusíveis | un | 208.37 | 25.55 | 233.92
37.14.510 |  | Chave seccionadora sob carga, tripolar, acionamento tipo punho, com porta-fusível até NH-1-250 A - sem fusíveis | un | 385.5 | 25.55 | 411.05
37.14.520 |  | Chave seccionadora sob carga, tripolar, acionamento tipo punho, com porta-fusível até NH-2-400 A - sem fusíveis | un | 540.59 | 31.94 | 572.53
37.14.530 |  | Chave seccionadora sob carga, tripolar, acionamento tipo punho, com porta-fusível até NH-3-630 A - sem fusíveis | un | 1114.17 | 38.33 | 1152.5
37.14.600 |  | Chave comutadora, reversão sob carga, tripolar, sem porta fusível, para 400 A | un | 3624.76 | 38.33 | 3663.09
37.14.610 |  | Chave comutadora, reversão sob carga, tripolar, sem porta fusível, para 600/630 A | un | 4994.57 | 47.92 | 5042.49
37.14.620 |  | Chave comutadora, reversão sob carga, tripolar, sem porta fusível, para 1000 A | un | 7289.95 | 57.49 | 7347.44
37.14.640 |  | Chave comutadora, reversão sob carga, tetrapolar, sem porta fusível, para 630 A / 690 V | un | 4423.23 | 73.56 | 4496.79
37.14.810 |  | Barra de contato para chave seccionadora tipo NH1-250 A | un | 21.18 | 6.39 | 27.57
37.14.820 |  | Barra de contato para chave seccionadora tipo NH2-400 A | un | 31.07 | 6.39 | 37.46
37.14.830 |  | Barra de contato para chave seccionadora tipo NH3-630 A | un | 51.46 | 6.39 | 57.85
37.14.910 |  | Chave seccionadora tripolar, abertura sob carga seca até 160 A / 600 V | un | 166.18 | 25.55 | 191.73
37.15 | Chave de média tensão
37.15.110 |  | Chave seccionadora tripolar sob carga para 400 A - 25 kV - com prolongador | un | 1626.71 | 155.6 | 1782.31
37.15.120 |  | Chave seccionadora tripolar sob carga para 400 A - 15 kV - com prolongador | un | 1142.38 | 155.6 | 1297.98
37.15.140 |  | Chave seccionadora tripolar sob carga para 600/630 A - 15 kV - com prolongador | un | 1294.67 | 155.6 | 1450.27
37.15.150 |  | Chave fusível base ´C´ para 15 kV/100 A, com capacidade de ruptura até 10 kA, com fusível | un | 229.4 | 57.41 | 286.81
37.15.160 |  | Chave fusível base ´C´ para 15 kV/200 A, com capacidade de ruptura até 10 kA, com fusível | un | 286.62 | 57.41 | 344.03
37.15.170 |  | Chave fusível base ´C´ para 25 kV/100 A, com capacidade de ruptura até 6,3 kA, com fusível | un | 262.75 | 57.41 | 320.16
37.15.200 |  | Chave seccionadora tripolar seca para 400 A - 15 kV - com prolongador | un | 821.97 | 155.6 | 977.57
37.15.210 |  | Chave seccionadora tripolar seca para 600 / 630 A - 15 kV - com prolongador | un | 1005.92 | 155.6 | 1161.52
37.15.220 |  | Chave seccionadora tripolar seca para 400 A - 25 kV - com prolongador | un | 1098.61 | 155.6 | 1254.21
37.16 | Bus-way
37.16.070 |  | Sistema de barramento blindado > 100 A, trifásico, barra de cobre | Axm | 173.73 | 0.4 | 174.13
37.17 | Dispositivo DR ou interruptor de corrente de fuga
37.17.060 |  | Dispositivo diferencial residual de 25 A x 30 mA - 2 polos | un | 129.25 | 7.99 | 137.24
37.17.070 |  | Dispositivo diferencial residual de 40 A x 30 mA - 2 polos | un | 140.17 | 7.99 | 148.16
37.17.074 |  | Dispositivo diferencial residual de 25 A x 30 mA - 4 polos | un | 166.1 | 7.99 | 174.09
37.17.080 |  | Dispositivo diferencial residual de 40 A x 30 mA - 4 polos | un | 165.95 | 7.99 | 173.94
37.17.090 |  | Dispositivo diferencial residual de 63 A x 30 mA - 4 polos | un | 197.07 | 7.99 | 205.06
37.17.100 |  | Dispositivo diferencial residual de 80 A x 30 mA - 4 polos | un | 312.19 | 7.99 | 320.18
37.17.110 |  | Dispositivo diferencial residual de 100 A x 30 mA - 4 polos | un | 368.89 | 7.99 | 376.88
37.17.114 |  | Dispositivo diferencial residual de 125 A x 30 mA - 4 polos | un | 569.54 | 7.99 | 577.53
37.17.130 |  | Dispositivo diferencial residual de 25 A x 300 mA - 4 polos | un | 214.58 | 7.99 | 222.57
37.18 | Transformador de Potencial
37.18.010 |  | Transformador de potencial monofásico até 1000 VA classe 15 kV, a seco, com fusíveis | un | 2014.29 | 48.42 | 2062.71
37.18.020 |  | Transformador de potencial monofásico até 2000 VA classe 15 kV, a seco, com fusíveis | un | 2467.45 | 48.42 | 2515.87
37.18.030 |  | Transformador de potencial monofásico até 500 VA classe 15 kV, a seco, sem fusíveis | un | 1474.9 | 48.42 | 1523.32
37.18.040 |  | Transformador de potencial monofásico até 1000 VA classe 25 kV, a seco, com fusíveis | un | 2769.22 | 48.42 | 2817.64
37.19 | Transformador de corrente
37.19.010 |  | Transformador de corrente 800-5 A, janela | un | 203.76 | 48.42 | 252.18
37.19.020 |  | Transformador de corrente 200-5 A até 600-5 A, janela | un | 190.85 | 48.42 | 239.27
37.19.030 |  | Transformador de corrente 1000-5 A até 1500-5 A, janela | un | 395.27 | 48.42 | 443.69
37.19.060 |  | Transformador de corrente 50-5 A até 150-5 A, janela | un | 110.45 | 48.42 | 158.87
37.19.080 |  | Transformador de corrente 2000-5 A até 2500-5 A - janela | un | 713.49 | 48.42 | 761.91
37.20 | Reparos, conservações e complementos - GRUPO 37
37.20.010 |  | Isolador em epóxi de 1 kV para barramento | un | 15.3 | 4.79 | 20.09
37.20.030 |  | Régua de bornes para 9 polos de 600 V / 50 A | un | 17.22 | 1.6 | 18.82
37.20.080 |  | Barra de neutro e/ou terra | un | 13.16 | 4.79 | 17.95
37.20.090 |  | Recolocação de chave seccionadora tripolar de 125 A até 650 A, sem base fusível | un | 0 | 15.98 | 15.98
37.20.100 |  | Recolocação de fundo de quadro de distribuição, sem componentes | m² | 0 | 22.47 | 22.47
37.20.110 |  | Recolocação de quadro de distribuição de sobrepor, sem componentes | m² | 0 | 44.93 | 44.93
37.20.130 |  | Banco de medição para transformadores TC/TP, padrão Eletropaulo e/ou Cesp | un | 475.74 | 1.3 | 477.04
37.20.140 |  | Suporte fixo para transformadores de potencial | un | 95.57 | 3.25 | 98.82
37.20.150 |  | Placa de montagem em chapa de aço de 2,65 mm (12 MSG) | m² | 398.56 | 22.47 | 421.03
37.20.190 |  | Inversor de frequência para variação de velocidade em motores, potência de 0,25 a 20 cv | un | 4338.74 | 35.94 | 4374.68
37.20.191 |  | Inversor de frequência para variação de velocidade em motores, potência de 25 a 30 CV | un | 9506.91 | 35.94 | 9542.85
37.20.192 |  | Inversor de frequência para variação de velocidade em motores, potência de 40 CV | un | 11954.02 | 35.94 | 11989.96
37.20.193 |  | Inversor de frequência para variação de velocidade em motores, potência de 50 cv | un | 17349.38 | 35.94 | 17385.32
37.20.210 |  | Punho de manobra com articulador de acionamento | un | 351.62 | 15.98 | 367.6
37.21 | Capacitor de potência
37.21.010 |  | Capacitor de potência trifásico de 10 kVAr, 220 V/60 Hz, para correção de fator de potência | un | 736.02 | 15.98 | 752
37.22 | Transformador de comando
37.22.010 |  | Transformador monofásico de comando de 200 VA classe 0,6 kV, a seco | un | 284.03 | 48.42 | 332.45
37.24 | Supressor de surto
37.24.031 |  | Supressor de surto monofásico, Fase-Terra, In 4 a 11 kA, Imax. de surto de 12 até 15 kA | un | 64.39 | 18.2 | 82.59
37.24.032 |  | Supressor de surto monofásico, Fase-Terra, In > ou = 20 kA, Imax. de surto de 50 até 80 Ka | un | 120.66 | 18.2 | 138.86
37.24.040 |  | Supressor de surto monofásico, Neutro-Terra, In > ou = 20 kA, Imax. de surto de 65 até 80 kA | un | 155.08 | 18.2 | 173.28
37.25 | Disjuntores.
37.25.090 |  | Disjuntor em caixa moldada tripolar, térmico e magnético fixos, tensão de isolamento 480/690V, de 10A a 60A | un | 282.78 | 52.75 | 335.53
37.25.100 |  | Disjuntor em caixa moldada tripolar, térmico e magnético fixos, tensão de isolamento 480/690V, de 70A até 150A | un | 341.15 | 52.75 | 393.9
37.25.110 |  | Disjuntor em caixa moldada tripolar, térmico e magnético fixos, tensão de isolamento 415/690V, de 175A a 250A | un | 594.18 | 52.75 | 646.93
37.25.200 |  | Disjuntor em caixa moldada bipolar, térmico e magnético fixos - 480V - de 10A a 50A para 120/240Vca - 25 KA e para 380/440Vca - 18KA | un | 320.93 | 52.75 | 373.68
37.25.210 |  | Disjuntor em caixa moldada bipolar, térmico e magnético fixos - 600V - de 150A para 120/240Vca - 25KA e para 380/440Vca - 18KA | un | 523.71 | 52.75 | 576.46
37.25.215 |  | Disjuntor fixo a vácuo de 15 a 17,5 kV, equipado com motorização de fechamento, com relê de proteção | cj | 29910.37 | 73.56 | 29983.93
37.25.220 |  | Disjuntor fixo a vácuo de 25 kV, equipado com motorização de fechamento, com rele de proteção | cj | 30541.05 | 73.56 | 30614.61
38 | TUBULAÇÃO E CONDUTOR PARA ENERGIA ELÉTRICA E TELEFONIA BÁSICA
38.01 | Eletroduto em PVC rígido roscável
38.01.020 |  | Eletroduto de PVC rígido roscável de 1/2´ - com acessórios | m | 2.62 | 12.78 | 15.4
38.01.040 |  | Eletroduto de PVC rígido roscável de 3/4´ - com acessórios | m | 3.39 | 15.98 | 19.37
38.01.060 |  | Eletroduto de PVC rígido roscável de 1´ - com acessórios | m | 5.12 | 19.16 | 24.28
38.01.080 |  | Eletroduto de PVC rígido roscável de 1 1/4´ - com acessórios | m | 6.83 | 22.37 | 29.2
38.01.100 |  | Eletroduto de PVC rígido roscável de 1 1/2´ - com acessórios | m | 7.78 | 25.55 | 33.33
38.01.120 |  | Eletroduto de PVC rígido roscável de 2´ - com acessórios | m | 9.8 | 28.76 | 38.56
38.01.140 |  | Eletroduto de PVC rígido roscável de 2 1/2´ - com acessórios | m | 17.94 | 31.94 | 49.88
38.01.160 |  | Eletroduto de PVC rígido roscável de 3´ - com acessórios | m | 24.5 | 35.14 | 59.64
38.01.180 |  | Eletroduto de PVC rígido roscável de 4´ - com acessórios | m | 36.62 | 41.53 | 78.15
38.04 | Eletroduto galvanizado - médio
38.04.020 |  | Eletroduto galvanizado, médio de 1/2´ - com acessórios | m | 4.64 | 15.98 | 20.62
38.04.040 |  | Eletroduto galvanizado, médio de 3/4´ - com acessórios | m | 5.49 | 19.16 | 24.65
38.04.060 |  | Eletroduto galvanizado, médio de 1´ - com acessórios | m | 6.54 | 22.37 | 28.91
38.04.080 |  | Eletroduto galvanizado, médio de 1 1/4´ - com acessórios | m | 10.01 | 25.55 | 35.56
38.04.100 |  | Eletroduto galvanizado, médio de 1 1/2´ - com acessórios | m | 11.54 | 28.76 | 40.3
38.04.120 |  | Eletroduto galvanizado, médio de 2´ - com acessórios | m | 15.51 | 31.94 | 47.45
38.04.140 |  | Eletroduto galvanizado, médio de 2 1/2´ - com acessórios | m | 26.32 | 38.33 | 64.65
38.04.160 |  | Eletroduto galvanizado, médio de 3´ - com acessórios | m | 34.16 | 47.92 | 82.08
38.04.180 |  | Eletroduto galvanizado, médio de 4´ - com acessórios | m | 51.54 | 57.49 | 109.03
38.05 | Eletroduto galvanizado - pesado
38.05.020 |  | Eletroduto galvanizado, pesado de 1/2´ - com acessórios | m | 7.28 | 15.98 | 23.26
38.05.040 |  | Eletroduto galvanizado, pesado de 3/4´ - com acessórios | m | 9.33 | 19.16 | 28.49
38.05.060 |  | Eletroduto galvanizado, pesado de 1´ - com acessórios | m | 10.19 | 22.37 | 32.56
38.05.090 |  | Eletroduto galvanizado, pesado de 1 1/4´ - com acessórios | m | 17.08 | 25.55 | 42.63
38.05.100 |  | Eletroduto galvanizado, pesado de 1 1/2´ - com acessórios | m | 20.8 | 28.76 | 49.56
38.05.120 |  | Eletroduto galvanizado, pesado de 2´ - com acessórios | m | 25.42 | 31.94 | 57.36
38.05.140 |  | Eletroduto galvanizado, pesado de 2 1/2´ - com acessórios | m | 36.26 | 38.33 | 74.59
38.05.160 |  | Eletroduto galvanizado, pesado de 3´ - com acessórios | m | 45.47 | 47.92 | 93.39
38.05.180 |  | Eletroduto galvanizado, pesado de 4´ - com acessórios | m | 62.85 | 57.49 | 120.34
38.06 | Eletroduto galvanizado a quente - pesado
38.06.020 |  | Eletroduto galvanizado a quente, pesado de 1/2´ - com acessórios | m | 10.42 | 15.98 | 26.4
38.06.040 |  | Eletroduto galvanizado a quente, pesado de 3/4´ - com acessórios | m | 12.62 | 19.16 | 31.78
38.06.060 |  | Eletroduto galvanizado a quente, pesado de 1´ - com acessórios | m | 16.05 | 22.37 | 38.42
38.06.080 |  | Eletroduto galvanizado a quente, pesado de 1 1/4´ - com acessórios | m | 23.76 | 25.55 | 49.31
38.06.100 |  | Eletroduto galvanizado a quente, pesado de 1 1/2´ - com acessórios | m | 27.99 | 28.76 | 56.75
38.06.120 |  | Eletroduto galvanizado a quente, pesado de 2´ - com acessórios | m | 34.69 | 31.94 | 66.63
38.06.140 |  | Eletroduto galvanizado a quente, pesado de 2 1/2´ - com acessórios | m | 50.39 | 38.33 | 88.72
38.06.160 |  | Eletroduto galvanizado a quente, pesado de 3´ - com acessórios | m | 61.02 | 47.92 | 108.94
38.06.180 |  | Eletroduto galvanizado a quente, pesado de 4´ - com acessórios | m | 81.28 | 57.49 | 138.77
38.07 | Canaleta, perfilado e acessórios
38.07.030 |  | Grampo tipo ´C´ diâmetro 3/8`, com balancim tamanho grande | cj | 4.81 | 7.99 | 12.8
38.07.050 |  | Tampa de pressão para perfilado de 38 x 38 mm | m | 3.15 | 1.6 | 4.75
38.07.120 |  | Saída final, diâmetro de 3/4´ | un | 0.59 | 4.79 | 5.38
38.07.130 |  | Saída lateral simples, diâmetro de 3/4´ | un | 1.45 | 5.74 | 7.19
38.07.134 |  | Saída lateral simples, diâmetro de 1´ | un | 1.6 | 5.74 | 7.34
38.07.140 |  | Saída superior, diâmetro de 3/4´ | un | 1.26 | 4.79 | 6.05
38.07.172 |  | Canaleta em PVC de 20 x 12 mm, inclusive acessórios | m | 2.93 | 9.59 | 12.52
38.07.200 |  | Vergalhão com rosca, porca e arruela de diâmetro 3/8´ (tirante) | m | 4.96 | 4.5 | 9.46
38.07.210 |  | Vergalhão com rosca, porca e arruela de diâmetro 1/4´ (tirante) | m | 2.37 | 4.5 | 6.87
38.07.216 |  | Vergalhão com rosca, porca e arruela de diâmetro 5/16´ (tirante) | m | 3.41 | 4.5 | 7.91
38.07.220 |  | Caixa de derivação ´C´ para perfilado 38 x 38 mm em chapa 18 pré-zincada | un | 11.44 | 15.98 | 27.42
38.07.230 |  | Caixa de derivação ´X´ para perfilado 38 x 38 mm em chapa 18 pré-zincada | un | 14.93 | 23.95 | 38.88
38.07.240 |  | Caixa de derivação ´X´ para perfilado 2 x 38 mm / 2 x 76 mm | un | 24.66 | 23.95 | 48.61
38.07.300 |  | Perfilado perfurado 38 x 38 mm em chapa #14 pré-zincada, com acessórios | m | 13.3 | 7.99 | 21.29
38.07.310 |  | Perfilado perfurado 38 x 76 mm em chapa #14 pré-zincada, com acessórios | m | 21.86 | 7.99 | 29.85
38.07.340 |  | Perfilado liso 38 x 38 mm - com acessórios | m | 17.56 | 7.99 | 25.55
38.07.700 |  | Canaleta aparente com tampa em PVC, autoextinguível, de 85 x 35 mm, com acessórios | m | 42.52 | 9.59 | 52.11
38.07.710 |  | Canaleta aparente com duas tampas em PVC, autoextinguível, de 120 x 35 mm, com acessórios | m | 61.54 | 11.17 | 72.71
38.07.720 |  | Canaleta aparente com duas tampas em PVC, autoextinguível, de 120 x 60 mm, com acessórios | m | 78.85 | 12.78 | 91.63
38.07.730 |  | Suporte com furos de tomada em PVC de 60 x 35 x 150 mm, para canaleta aparente | un | 6.43 | 1.3 | 7.73
38.07.740 |  | Suporte com furos de tomada em PVC de 85 x 35 x 150 mm, para canaleta aparente | un | 7.15 | 1.3 | 8.45
38.07.750 |  | Suporte com furos de tomada em PVC de 60 x 60 x 150 mm, para canaleta aparente | un | 6.94 | 1.3 | 8.24
38.07.760 |  | Caixa com furos de tomada em PVC de 85 x 35 mm, para canaleta aparente | un | 10.02 | 6.09 | 16.11
38.07.770 |  | Caixa com furos de tomada em PVC de 120 x 35 mm, para canaleta aparente | un | 23.55 | 7.69 | 31.24
38.07.780 |  | Tomada simples 2P+T de 20 A - 250 V com rabicho de 2,5 mm² x 180 mm, para canaleta aparente | un | 10.7 | 9.59 | 20.29
38.07.790 |  | Tomada dupla 2P+T de 20 A - 250 V com rabicho de 2,5 mm² x 180 mm, para canaleta aparente | un | 14.76 | 15.98 | 30.74
38.10 | Duto fechado de piso e acessórios
38.10.010 |  | Duto de piso liso em aço, medindo 2 x 25 x 70 mm, com acessórios | m | 22.65 | 9.59 | 32.24
38.10.020 |  | Duto de piso liso em aço, medindo 3 x 25 x 70 mm, com acessórios | m | 27.8 | 9.59 | 37.39
38.10.024 |  | Caixa de derivação ou passagem, para cruzamento de duto, medindo 4 x 25 x 70 mm, sem cruzadora | un | 30.07 | 9.9 | 39.97
38.10.026 |  | Caixa de derivação ou passagem, para cruzamento de duto, medindo 12 x 25 x 70 mm, com cruzadora | un | 70.88 | 19.16 | 90.04
38.10.030 |  | Caixa de derivação ou passagem, para cruzamento de duto, medindo 16 x 25 x 70 mm, com cruzadora | un | 99.98 | 19.16 | 119.14
38.10.060 |  | Caixa de tomada e tampa basculante com rebaixo de 2 x (25 x 70 mm) | un | 82.11 | 6.09 | 88.2
38.10.070 |  | Caixa de tomada e tampa basculante com rebaixo de 3 x (25 x 70 mm) | un | 89.04 | 6.09 | 95.13
38.10.080 |  | Caixa de tomada e tampa basculante com rebaixo de 4 x (25 x 70 mm) | un | 213.83 | 6.09 | 219.92
38.10.090 |  | Suporte de tomada para caixas com 2, 3 ou 4 vias | un | 5.82 | 0.65 | 6.47
38.12 | Leitos e acessórios
38.12.086 |  | Leito para cabos, tipo pesado, em aço galvanizado de 300 x 100 mm - com acessórios | m | 112.36 | 9.59 | 121.95
38.12.090 |  | Leito para cabos, tipo pesado, em aço galvanizado de 400 x 100 mm - com acessórios | m | 123.53 | 9.59 | 133.12
38.12.100 |  | Leito para cabos, tipo pesado, em aço galvanizado de 600 x 100 mm - com acessórios | m | 145.8 | 9.59 | 155.39
38.12.120 |  | Leito para cabos, tipo pesado, em aço galvanizado de 500 x 100 mm - com acessórios | m | 135.51 | 9.59 | 145.1
38.12.130 |  | Leito para cabos, tipo pesado, em aço galvanizado de 800 x 100 mm - com acessórios | m | 169.46 | 9.59 | 179.05
38.12.140 |  | Leito para cabos, tipo pesado, em aço galvanizado de 1000 x 100 mm - com acessórios | m | 186.79 | 9.59 | 196.38
38.13 | Eletroduto em polietileno de alta densidade
38.13.010 |  | Eletroduto corrugado em polietileno de alta densidade, DN= 30 mm, com acessórios | m | 6.6 | 1.28 | 7.88
38.13.016 |  | Eletroduto corrugado em polietileno de alta densidade, DN= 40 mm, com acessórios | m | 7.57 | 1.28 | 8.85
38.13.020 |  | Eletroduto corrugado em polietileno de alta densidade, DN= 50 mm, com acessórios | m | 8.26 | 1.28 | 9.54
38.13.030 |  | Eletroduto corrugado em polietileno de alta densidade, DN= 75 mm, com acessórios | m | 11.64 | 1.28 | 12.92
38.13.040 |  | Eletroduto corrugado em polietileno de alta densidade, DN= 100 mm, com acessórios | m | 17.54 | 1.28 | 18.82
38.13.050 |  | Eletroduto corrugado em polietileno de alta densidade, DN= 125 mm, com acessórios | m | 30.1 | 1.28 | 31.38
38.13.060 |  | Eletroduto corrugado em polietileno de alta densidade, DN= 150 mm, com acessórios | m | 44.21 | 1.28 | 45.49
38.15 | Eletroduto metálico flexível
38.15.010 |  | Eletroduto metálico flexível com capa em PVC de 3/4´ | m | 6.75 | 11.24 | 17.99
38.15.020 |  | Eletroduto metálico flexível com capa em PVC de 1´ | m | 8.87 | 11.24 | 20.11
38.15.030 |  | Eletroduto metálico flexível com capa em PVC de 1 1/2´ | m | 16.68 | 11.24 | 27.92
38.15.040 |  | Eletroduto metálico flexível com capa em PVC de 2´ | m | 19.43 | 11.24 | 30.67
38.15.110 |  | Terminal macho fixo em latão zincado de 3/4´ | un | 9.44 | 2.16 | 11.6
38.15.120 |  | Terminal macho fixo em latão zincado de 1´ | un | 14.55 | 2.16 | 16.71
38.15.130 |  | Terminal macho fixo em latão zincado de 1 1/2´ | un | 24.48 | 2.16 | 26.64
38.15.140 |  | Terminal macho fixo em latão zincado de 2´ | un | 41.33 | 2.16 | 43.49
38.15.310 |  | Terminal macho giratório em latão zincado de 3/4´ | un | 10.81 | 2.16 | 12.97
38.15.320 |  | Terminal macho giratório em latão zincado de 1´ | un | 15.97 | 2.16 | 18.13
38.15.330 |  | Terminal macho giratório em latão zincado de 1 1/2´ | un | 36.76 | 2.16 | 38.92
38.15.340 |  | Terminal macho giratório em latão zincado de 2´ | un | 50.33 | 2.16 | 52.49
38.16 | Rodapé técnico e acessórios
38.16.030 |  | Rodapé técnico triplo e tampa com pintura eletrostática | m | 35.54 | 9.59 | 45.13
38.16.060 |  | Curva horizontal tripla de 90°, interna ou externa e tampa com pintura eletrostática | un | 36.94 | 15.98 | 52.92
38.16.080 |  | Tê triplo de 90°, horizontal ou vertical e tampa com pintura eletrostática | un | 46.66 | 15.98 | 62.64
38.16.090 |  | Caixa para tomadas: de energia, RJ, sobressalente, interruptor ou espelho, com pintura eletrostática, para rodapé técnico triplo | un | 9.53 | 6.09 | 15.62
38.16.110 |  | Caixa de derivação embutida ou externa com pintura eletrostática, para rodapé técnico triplo | un | 19.84 | 15.98 | 35.82
38.16.130 |  | Caixa para tomadas: de energia, RJ, sobressalente, interruptor ou espelho, com pintura eletrostática, para rodapé técnico duplo | un | 7.69 | 6.09 | 13.78
38.16.140 |  | Terminal de fechamento ou mata junta com pintura eletrostática, para rodapé técnico triplo | un | 4.59 | 4.79 | 9.38
38.16.150 |  | Rodapé técnico duplo e tampa com pintura eletrostática | m | 30.01 | 9.59 | 39.6
38.16.160 |  | Curva vertical dupla de 90°, interna ou externa e tampa com pintura eletrostática | un | 30.8 | 15.98 | 46.78
38.16.190 |  | Terminal de fechamento ou mata junta com pintura eletrostática, para rodapé técnico duplo | un | 3.41 | 4.79 | 8.2
38.16.200 |  | Curva horizontal dupla de 90°, interna ou externa e tampa com pintura eletrostática | un | 27.94 | 15.98 | 43.92
38.16.230 |  | Curva vertical tripla de 90°, interna ou externa e tampa com pintura eletrostática | un | 38.58 | 15.98 | 54.56
38.16.250 |  | Poste condutor metálico para distribuição, com suporte para tomadas elétricas e RJ, com pintura eletrostática, altura de 3,00 m | un | 348 | 21.52 | 369.52
38.16.260 |  | Tê duplo de 90°, horizontal ou vertical, e tampa com pintura eletrostática | un | 34.52 | 15.98 | 50.5
38.16.270 |  | Caixa de derivação embutida ou externa para rodapé técnico duplo | un | 25.36 | 15.98 | 41.34
38.19 | Eletroduto em PVC corrugado flexível
38.19.010 |  | Eletroduto de PVC corrugado flexível leve, diâmetro externo de 16 mm | m | 1.51 | 9.59 | 11.1
38.19.020 |  | Eletroduto de PVC corrugado flexível leve, diâmetro externo de 20 mm | m | 1.51 | 9.59 | 11.1
38.19.030 |  | Eletroduto de PVC corrugado flexível leve, diâmetro externo de 25 mm | m | 1.83 | 9.59 | 11.42
38.19.040 |  | Eletroduto de PVC corrugado flexível leve, diâmetro externo de 32 mm | m | 2.94 | 9.59 | 12.53
38.19.200 |  | Eletroduto de PVC corrugado flexível reforçado, diâmetro externo de 20 mm | m | 1.64 | 9.59 | 11.23
38.19.210 |  | Eletroduto de PVC corrugado flexível reforçado, diâmetro externo de 25 mm | m | 2.24 | 9.59 | 11.83
38.19.220 |  | Eletroduto de PVC corrugado flexível reforçado, diâmetro externo de 32 mm | m | 3.4 | 9.59 | 12.99
38.21 | Eletrocalha e acessórios
38.21.110 |  | Eletrocalha lisa galvanizada a fogo, 50 x 50 mm, com acessórios | m | 21.58 | 15.98 | 37.56
38.21.120 |  | Eletrocalha lisa galvanizada a fogo, 100 x 50 mm, com acessórios | m | 29.39 | 15.98 | 45.37
38.21.130 |  | Eletrocalha lisa galvanizada a fogo, 150 x 50 mm, com acessórios | m | 36.75 | 15.98 | 52.73
38.21.140 |  | Eletrocalha lisa galvanizada a fogo, 200 x 50 mm, com acessórios | m | 44.1 | 15.98 | 60.08
38.21.150 |  | Eletrocalha lisa galvanizada a fogo, 250 x 50 mm, com acessórios | m | 51.44 | 15.98 | 67.42
38.21.310 |  | Eletrocalha lisa galvanizada a fogo, 100 x 100 mm, com acessórios | m | 43.15 | 23.95 | 67.1
38.21.320 |  | Eletrocalha lisa galvanizada a fogo, 150 x 100 mm, com acessórios | m | 49.97 | 23.95 | 73.92
38.21.330 |  | Eletrocalha lisa galvanizada a fogo, 200 x 100 mm, com acessórios | m | 58.55 | 23.95 | 82.5
38.21.340 |  | Eletrocalha lisa galvanizada a fogo, 250 x 100 mm, com acessórios | m | 62.3 | 23.95 | 86.25
38.21.350 |  | Eletrocalha lisa galvanizada a fogo, 300 x 100 mm, com acessórios | m | 71.92 | 31.94 | 103.86
38.21.360 |  | Eletrocalha lisa galvanizada a fogo, 400 x 100 mm, com acessórios | m | 105.85 | 31.94 | 137.79
38.21.370 |  | Eletrocalha lisa galvanizada a fogo, 500 x 100 mm, com acessórios | m | 123.5 | 31.94 | 155.44
38.21.920 |  | Eletrocalha perfurada galvanizada a fogo, 100 x 50 mm, com acessórios | m | 30.43 | 15.98 | 46.41
38.21.930 |  | Eletrocalha perfurada galvanizada a fogo, 150 x 50 mm, com acessórios | m | 35.43 | 15.98 | 51.41
38.21.940 |  | Eletrocalha perfurada galvanizada a fogo, 200 x 50 mm, com acessórios | m | 43.03 | 15.98 | 59.01
38.21.950 |  | Eletrocalha perfurada galvanizada a fogo, 250 x 50 mm, com acessórios | m | 48.97 | 15.98 | 64.95
38.22 | Eletrocalha e acessórios.
38.22.120 |  | Eletrocalha perfurada galvanizada a fogo, 150x100mm, com acessórios | m | 48.97 | 23.95 | 72.92
38.22.130 |  | Eletrocalha perfurada galvanizada a fogo, 200x100mm, com acessórios | m | 56.68 | 23.95 | 80.63
38.22.140 |  | Eletrocalha perfurada galvanizada a fogo, 250x100mm, com acessórios | m | 63.75 | 23.95 | 87.7
38.22.150 |  | Eletrocalha perfurada galvanizada a fogo, 300x100mm, com acessórios | m | 72.81 | 31.94 | 104.75
38.22.160 |  | Eletrocalha perfurada galvanizada a fogo, 400x100mm, com acessórios | m | 106.13 | 31.94 | 138.07
38.22.170 |  | Eletrocalha perfurada galvanizada a fogo, 500x100mm, com acessórios | m | 125.31 | 31.94 | 157.25
38.22.180 |  | Eletrocalha perfurada galvanizada a fogo, 700x100mm, com acessórios | m | 161.24 | 31.94 | 193.18
38.22.610 |  | Tampa de encaixe para eletrocalha, galvanizada a fogo, L= 50mm | m | 9.93 | 1.6 | 11.53
38.22.620 |  | Tampa de encaixe para eletrocalha, galvanizada a fogo, L= 100mm | m | 16.19 | 1.6 | 17.79
38.22.630 |  | Tampa de encaixe para eletrocalha, galvanizada a fogo, L= 150mm | m | 23.57 | 1.6 | 25.17
38.22.640 |  | Tampa de encaixe para eletrocalha, galvanizada a fogo, L= 200mm | m | 29.86 | 1.6 | 31.46
38.22.650 |  | Tampa de encaixe para eletrocalha, galvanizada a fogo, L= 250mm | m | 38.78 | 1.6 | 40.38
38.22.660 |  | Tampa de encaixe para eletrocalha, galvanizada a fogo, L= 300mm | m | 43.88 | 1.6 | 45.48
38.22.670 |  | Tampa de encaixe para eletrocalha, galvanizada a fogo, L= 400mm | m | 56.95 | 1.6 | 58.55
38.22.680 |  | Tampa de encaixe para eletrocalha, galvanizada a fogo, L= 500mm | m | 70.85 | 1.6 | 72.45
38.22.690 |  | Tampa de encaixe para eletrocalha, galvanizada a fogo, L= 700mm | m | 89.74 | 1.6 | 91.34
38.23 | Eletrocalha e acessórios..
38.23.010 |  | Suporte para eletrocalha, galvanizado a fogo, 50x50mm | un | 2.7 | 7.99 | 10.69
38.23.020 |  | Suporte para eletrocalha, galvanizado a fogo, 100x50mm | un | 3.23 | 7.99 | 11.22
38.23.030 |  | Suporte para eletrocalha, galvanizado a fogo, 150x50mm | un | 4.27 | 7.99 | 12.26
38.23.040 |  | Suporte para eletrocalha, galvanizado a fogo, 200x50mm | un | 5.28 | 7.99 | 13.27
38.23.050 |  | Suporte para eletrocalha, galvanizado a fogo, 250x50mm | un | 6.24 | 7.99 | 14.23
38.23.060 |  | Suporte para eletrocalha, galvanizado a fogo, 300x50mm | un | 6.59 | 7.99 | 14.58
38.23.110 |  | Suporte para eletrocalha, galvanizado a fogo, 100x100mm | un | 4.43 | 7.99 | 12.42
38.23.120 |  | Suporte para eletrocalha, galvanizado a fogo, 150x100mm | un | 5.07 | 7.99 | 13.06
38.23.130 |  | Suporte para eletrocalha, galvanizado a fogo, 200x100mm | un | 5.96 | 7.99 | 13.95
38.23.140 |  | Suporte para eletrocalha, galvanizado a fogo, 250x100mm | un | 7.17 | 7.99 | 15.16
38.23.150 |  | Suporte para eletrocalha, galvanizado a fogo, 300x100mm | un | 7.58 | 7.99 | 15.57
38.23.160 |  | Suporte para eletrocalha, galvanizado a fogo, 400x100mm | un | 9.08 | 7.99 | 17.07
38.23.170 |  | Suporte para eletrocalha, galvanizado a fogo, 500x100mm | un | 10.8 | 7.99 | 18.79
38.23.180 |  | Suporte para eletrocalha, galvanizado a fogo, 700x100mm | un | 16.7 | 7.99 | 24.69
38.23.210 |  | Mão francesa simples, galvanizada a fogo, L= 200mm | un | 6.7 | 7.99 | 14.69
38.23.220 |  | Mão francesa simples, galvanizada a fogo, L= 300mm | un | 8.76 | 7.99 | 16.75
38.23.230 |  | Mão francesa simples, galvanizada a fogo, L= 400mm | un | 10.93 | 7.99 | 18.92
38.23.240 |  | Mão francesa simples, galvanizada a fogo, L= 500mm | un | 12.71 | 7.99 | 20.7
38.23.310 |  | Mão francesa dupla, galvanizada a fogo, L= 300mm | un | 17.53 | 11.17 | 28.7
38.23.320 |  | Mão francesa dupla, galvanizada a fogo, L= 400mm | un | 21.39 | 11.17 | 32.56
38.23.330 |  | Mão francesa dupla, galvanizada a fogo, L= 500mm | un | 28.17 | 11.17 | 39.34
38.23.350 |  | Mão francesa dupla, galvanizada a fogo, L= 700mm | un | 35.41 | 11.17 | 46.58
38.23.410 |  | Mão francesa reforçada, galvanizada a fogo, L= 900mm | un | 54.3 | 15.98 | 70.28
39 | CONDUTOR E ENFIAÇÃO DE ENERGIA ELÉTRICA E TELEFONIA
39.02 | Cabo de cobre, isolamento 450V / 750 V, isolação em PVC 70°C
39.02.010 |  | Cabo de cobre de 1,5 mm², isolamento 750 V - isolação em PVC 70°C | m | 0.7 | 1.28 | 1.98
39.02.016 |  | Cabo de cobre de 2,5 mm², isolamento 750 V - isolação em PVC 70°C | m | 1.1 | 1.28 | 2.38
39.02.020 |  | Cabo de cobre de 4 mm², isolamento 750 V - isolação em PVC 70°C | m | 1.8 | 1.91 | 3.71
39.02.030 |  | Cabo de cobre de 6 mm², isolamento 750 V - isolação em PVC 70°C | m | 2.65 | 2.24 | 4.89
39.02.040 |  | Cabo de cobre de 10 mm², isolamento 750 V - isolação em PVC 70°C | m | 3.7 | 2.55 | 6.25
39.03 | Cabo de cobre, isolamento 0,6/1kV, isolação em PVC 70°C
39.03.160 |  | Cabo de cobre de 1,5 mm², isolamento 0,6/1 kV - isolação em PVC 70°C | m | 1.16 | 1.28 | 2.44
39.03.170 |  | Cabo de cobre de 2,5 mm², isolamento 0,6/1 kV - isolação em PVC 70°C | m | 1.57 | 1.6 | 3.17
39.03.174 |  | Cabo de cobre de 4 mm², isolamento 0,6/1 kV - isolação em PVC 70°C. | m | 2.46 | 1.91 | 4.37
39.03.178 |  | Cabo de cobre de 6 mm², isolamento 0,6/1 kV - isolação em PVC 70°C | m | 3.11 | 2.24 | 5.35
39.03.182 |  | Cabo de cobre de 10 mm², isolamento 0,6/1 kV - isolação em PVC 70°C | m | 5.38 | 2.55 | 7.93
39.04 | Cabo de cobre nu, têmpera mole, classe 2
39.04.040 |  | Cabo de cobre nu, têmpera mole, classe 2, de 10 mm² | m | 4.37 | 1.6 | 5.97
39.04.050 |  | Cabo de cobre nu, têmpera mole, classe 2, de 16 mm² | m | 6.53 | 1.6 | 8.13
39.04.060 |  | Cabo de cobre nu, têmpera mole, classe 2, de 25 mm² | m | 9.72 | 3.2 | 12.92
39.04.070 |  | Cabo de cobre nu, têmpera mole, classe 2, de 35 mm² | m | 12.36 | 4.79 | 17.15
39.04.080 |  | Cabo de cobre nu, têmpera mole, classe 2, de 50 mm² | m | 21.85 | 6.39 | 28.24
39.04.100 |  | Cabo de cobre nu, têmpera mole, classe 2, de 70 mm² | m | 28.04 | 7.99 | 36.03
39.04.120 |  | Cabo de cobre nu, têmpera mole, classe 2, de 95 mm² | m | 47.24 | 9.59 | 56.83
39.04.140 |  | Cabo de cobre nu, têmpera mole, classe 2, de 120 mm² | m | 56.66 | 11.17 | 67.83
39.04.160 |  | Cabo de cobre nu, têmpera mole, classe 2, de 150 mm² | m | 76.91 | 12.78 | 89.69
39.04.180 |  | Cabo de cobre nu, têmpera mole, classe 2, de 185 mm² | m | 94.82 | 14.38 | 109.2
39.04.200 |  | Cabo de cobre nu, têmpera mole, classe 2, de 240 mm² | m | 118.02 | 15.98 | 134
39.05 | Cabo de cobre tripolar, isolamento 8,7/15 kV, isolação EPR 90°C
39.05.060 |  | Cabo de cobre de 3x25 mm², isolamento 8,7/15 kV - isolação EPR 90°C | m | 112.08 | 23.17 | 135.25
39.05.070 |  | Cabo de cobre de 3x35 mm², isolamento 8,7/15 kV - isolação EPR 90°C | m | 124.91 | 28.97 | 153.88
39.06 | Cabo de cobre unipolar, isolamento 8,7/15 kV, isolação EPR 90°C
39.06.060 |  | Cabo de cobre de 25 mm², isolamento 8,7/15 kV - isolação EPR 90°C | m | 29.44 | 17.39 | 46.83
39.06.070 |  | Cabo de cobre de 35 mm², isolamento 8,7/15 kV - isolação EPR 90°C | m | 36.66 | 20.92 | 57.58
39.06.074 |  | Cabo de cobre de 50 mm², isolamento 8,7/15 kV - isolação EPR 90°C | m | 41.98 | 28.97 | 70.95
39.06.076 |  | Cabo de cobre de 70 mm², isolamento 8,7/15 kV - isolação EPR 90°C | m | 55.05 | 28.97 | 84.02
39.06.080 |  | Cabo de cobre de 95 mm², isolamento 8,7/15 kV - isolação EPR 90°C | m | 67.62 | 28.97 | 96.59
39.06.084 |  | Cabo de cobre de 120 mm², isolamento 8,7/15 kV - isolação EPR 90°C | m | 87.54 | 34.75 | 122.29
39.06.086 |  | Cabo de cobre de 185 mm², isolamento 8,7/15 kV - isolação EPR 90°C | m | 124.05 | 34.75 | 158.8
39.09 | Conectores
39.09.010 |  | Conector terminal tipo BNC para cabo coaxial RG 59 | un | 4.54 | 3.2 | 7.74
39.09.015 |  | Conector de emenda tipo BNC para cabo coaxial RG 59 | un | 3.2 | 3.2 | 6.4
39.09.020 |  | Conector split-bolt para cabo de 25 mm², latão, simples | un | 5 | 3.2 | 8.2
39.09.040 |  | Conector split-bolt para cabo de 35 mm², latão, simples | un | 7.08 | 3.2 | 10.28
39.09.060 |  | Conector split-bolt para cabo de 50 mm², latão, simples | un | 7.17 | 3.2 | 10.37
39.09.080 |  | Conector split-bolt para cabo de 70 mm², latão, simples | un | 11.41 | 3.2 | 14.61
39.09.100 |  | Conector split-bolt para cabo de 25 mm², latão, com rabicho | un | 7.9 | 3.2 | 11.1
39.09.120 |  | Conector split-bolt para cabo de 35 mm², latão, com rabicho | un | 9.67 | 3.2 | 12.87
39.09.140 |  | Conector split-bolt para cabo de 50 mm², latão, com rabicho | un | 10.9 | 3.2 | 14.1
39.09.160 |  | Conector split-bolt para cabo de 70 mm², latão, com rabicho | un | 17.31 | 3.2 | 20.51
39.09.190 |  | Conector de passagem com sistema de conexão por parafuso, para cabos de 10 até 35 mm², inclusive sistema de fixação | un | 13.91 | 4.79 | 18.7
39.10 | Terminais de pressão e compressão
39.10.050 |  | Terminal de compressão para cabo de 2,5 mm² | un | 0.51 | 2.55 | 3.06
39.10.060 |  | Terminal de pressão/compressão para cabo de 6 até 10 mm² | un | 3.36 | 4.79 | 8.15
39.10.080 |  | Terminal de pressão/compressão para cabo de 16 mm² | un | 4.75 | 4.79 | 9.54
39.10.120 |  | Terminal de pressão/compressão para cabo de 25 mm² | un | 4.66 | 4.79 | 9.45
39.10.130 |  | Terminal de pressão/compressão para cabo de 35 mm² | un | 4.87 | 4.79 | 9.66
39.10.160 |  | Terminal de pressão/compressão para cabo de 50 mm² | un | 7.02 | 4.79 | 11.81
39.10.200 |  | Terminal de pressão/compressão para cabo de 70 mm² | un | 7.12 | 4.79 | 11.91
39.10.240 |  | Terminal de pressão/compressão para cabo de 95 mm² | un | 10.7 | 4.79 | 15.49
39.10.246 |  | Terminal de pressão/compressão para cabo de 120 mm² | un | 16.3 | 6.39 | 22.69
39.10.250 |  | Terminal de pressão/compressão para cabo de 150 mm² | un | 15.05 | 6.39 | 21.44
39.10.280 |  | Terminal de pressão/compressão para cabo de 185 mm² | un | 20.31 | 6.39 | 26.7
39.10.300 |  | Terminal de pressão/compressão para cabo de 240 mm² | un | 21.76 | 6.39 | 28.15
39.11 | Fios e cabos telefônicos
39.11.020 |  | Cabo telefônico CI, com 10 pares de 0,50 mm, para centrais telefônicas, equipamentos e rede interna | m | 3.29 | 4.79 | 8.08
39.11.040 |  | Cabo telefônico CI, com 20 pares de 0,50 mm, para centrais telefônicas, equipamentos e rede interna | m | 5.92 | 4.79 | 10.71
39.11.080 |  | Cabo telefônico CI, com 50 pares de 0,50 mm, para centrais telefônicas, equipamentos e rede interna | m | 13.15 | 4.79 | 17.94
39.11.090 |  | Fio telefônico tipo FI-60, para ligação de aparelhos telefônicos | m | 0.32 | 2.55 | 2.87
39.11.110 |  | Fio telefônico externo tipo FE-160 | m | 1.28 | 9.59 | 10.87
39.11.120 |  | Cabo telefônico CTP-APL-SN, com 10 pares de 0,50 mm, para cotos de transição em caixas e entradas | m | 3.53 | 3.84 | 7.37
39.11.190 |  | Cabo telefônico CCE-APL, com 4 pares de 0,50 mm, para conexões em rede externa | m | 2.54 | 3.2 | 5.74
39.11.200 |  | Cabo telefônico secundário de distribuição CTP-APL, com 10 pares de 0,50 mm, para rede externa | m | 3.99 | 3.84 | 7.83
39.11.210 |  | Cabo telefônico secundário de distribuição CTP-APL, com 20 pares de 0,50 mm, para rede externa | m | 6.68 | 4.15 | 10.83
39.11.230 |  | Cabo telefônico secundário de distribuição CTP-APL, com 50 pares de 0,50 mm, para rede externa | m | 13.86 | 5.11 | 18.97
39.11.240 |  | Cabo telefônico secundário de distribuição CTP-APL, com 100 pares de 0,50 mm, para rede externa | m | 26.72 | 6.71 | 33.43
39.11.270 |  | Cabo telefônico secundário de distribuição CTP-APL-G, com 10 pares de 0,50 mm, para rede subterrânea | m | 5.17 | 3.84 | 9.01
39.11.280 |  | Cabo telefônico secundário de distribuição CTP-APL-G, com 20 pares de 0,50 mm, para rede subterrânea | m | 7.83 | 4.15 | 11.98
39.11.300 |  | Cabo telefônico secundário de distribuição CTP-APL-G, com 50 pares de 0,50 mm, para rede subterrânea | m | 15.94 | 5.11 | 21.05
39.11.400 |  | Cabo telefônico secundário de distribuição CTP-APL, com 10 pares de 0,65 mm, para rede externa | m | 5.1 | 3.84 | 8.94
39.11.410 |  | Cabo telefônico secundário de distribuição CTP-APL, com 20 pares de 0,65 mm, para rede externa | m | 7.01 | 4.15 | 11.16
39.11.430 |  | Cabo telefônico secundário de distribuição CTP-APL, com 50 pares de 0,65 mm, para rede externa | m | 14.47 | 5.11 | 19.58
39.12 | Cabo de cobre flexível, isolamento 600 V, isolação em VC/E 105°C
39.12.510 |  | Cabo de cobre flexível blindado de 2 x 1,5 mm², isolamento 600V, isolação em VC/E 105°C - para detecção de incêndio | m | 2.61 | 3.2 | 5.81
39.12.520 |  | Cabo de cobre flexível blindado de 3 x 1,5 mm², isolamento 600V, isolação em VC/E 105°C - para detecção de incêndio | m | 3.42 | 3.2 | 6.62
39.12.530 |  | Cabo de cobre flexível blindado de 2 x 2,5 mm², isolamento 600V, isolação em VC/E 105°C - para detecção de incêndio | m | 3.64 | 3.2 | 6.84
39.14 | Cabo de alumínio nu com alma de aço
39.14.010 |  | Cabo de alumínio nu com alma de aço CAA, 1/0 AWG - Raven | m | 5.36 | 4.57 | 9.93
39.14.050 |  | Cabo de alumínio nu com alma de aço CAA, 4 AWG - Swan | m | 2.11 | 4.57 | 6.68
39.15 | Cabo de alumínio nu sem alma de aço
39.15.040 |  | Cabo de alumínio nu sem alma de aço CA, 2 AWG - Iris | m | 2.31 | 4.57 | 6.88
39.15.070 |  | Cabo de alumínio nu sem alma de aço CA, 2/0 AWG - Aster | m | 4.64 | 4.57 | 9.21
39.18 | Cabo para transmissão de dados
39.18.100 |  | Cabo coaxial tipo RG 6 | m | 1.29 | 3.51 | 4.8
39.18.104 |  | Cabo coaxial tipo RG 11 | m | 8.34 | 3.51 | 11.85
39.18.106 |  | Cabo coaxial tipo RG 59 | m | 2.95 | 2.72 | 5.67
39.18.110 |  | Cabo coaxial tipo RGC 06 | m | 1.94 | 3.51 | 5.45
39.18.114 |  | Cabo coaxial tipo RGC 59 | m | 1.81 | 2.72 | 4.53
39.18.120 |  | Cabo para rede U/UTP 23 AWG com 4 pares - categoria 6A | m | 9.24 | 3.51 | 12.75
39.18.126 |  | Cabo para rede 24 AWG com 4 pares, categoria 6 | m | 3.46 | 3.51 | 6.97
39.20 | Reparos, conservações e complementos - GRUPO 39
39.20.005 |  | Conector prensa-cabo de 3/4´ | un | 5.49 | 5.32 | 10.81
39.20.010 |  | Recolocação de condutor aparente com diâmetro externo até 6,5 mm | m | 0 | 4.57 | 4.57
39.20.030 |  | Recolocação de condutor aparente com diâmetro externo acima de 6,5 mm | m | 0 | 9.15 | 9.15
39.21 | Cabo de cobre flexível, isolamento 0,6/1 kV, isolação em HEPR 90°C
39.21.010 |  | Cabo de cobre flexível de 1,5 mm², isolamento 0,6/1kV - isolação HEPR 90°C | m | 0.83 | 0.64 | 1.47
39.21.020 |  | Cabo de cobre flexível de 2,5 mm², isolamento 0,6/1kV - isolação HEPR 90°C | m | 1.19 | 0.64 | 1.83
39.21.030 |  | Cabo de cobre flexível de 4 mm², isolamento 0,6/1kV - isolação HEPR 90°C | m | 1.71 | 0.64 | 2.35
39.21.040 |  | Cabo de cobre flexível de 6 mm², isolamento 0,6/1kV - isolação HEPR 90°C | m | 2.14 | 0.64 | 2.78
39.21.050 |  | Cabo de cobre flexível de 10 mm², isolamento 0,6/1kV - isolação HEPR 90°C | m | 3.45 | 2.55 | 6
39.21.060 |  | Cabo de cobre flexível de 16 mm², isolamento 0,6/1kV - isolação HEPR 90°C | m | 5.46 | 2.88 | 8.34
39.21.070 |  | Cabo de cobre flexível de 25 mm², isolamento 0,6/1kV - isolação HEPR 90°C | m | 8.2 | 3.2 | 11.4
39.21.080 |  | Cabo de cobre flexível de 35 mm², isolamento 0,6/1kV - isolação HEPR 90°C | m | 11.06 | 4.79 | 15.85
39.21.090 |  | Cabo de cobre flexível de 50 mm², isolamento 0,6/1kV - isolação HEPR 90°C | m | 19 | 6.39 | 25.39
39.21.100 |  | Cabo de cobre flexível de 70 mm², isolamento 0,6/1kV - isolação HEPR 90°C | m | 21.94 | 7.99 | 29.93
39.21.110 |  | Cabo de cobre flexível de 95 mm², isolamento 0,6/1kV - isolação HEPR 90°C | m | 30.41 | 9.59 | 40
39.21.120 |  | Cabo de cobre flexível de 120 mm², isolamento 0,6/1kV - isolação HEPR 90°C | m | 40.26 | 11.17 | 51.43
39.21.125 |  | Cabo de cobre flexível de 150 mm², isolamento 0,6/1 kV - isolação HEPR 90°C | m | 46.68 | 11.17 | 57.85
39.21.130 |  | Cabo de cobre flexível de 185 mm², isolamento 0,6/1kV - isolação HEPR 90°C | m | 59.87 | 12.78 | 72.65
39.21.140 |  | Cabo de cobre flexível de 240 mm², isolamento 0,6/1kV - isolação HEPR 90°C | m | 80.84 | 14.38 | 95.22
39.21.200 |  | Cabo de cobre flexível de 2 x 1,5 mm², isolamento 0,6/1 kV - isolação HEPR 90°C | m | 1.84 | 0.64 | 2.48
39.21.201 |  | Cabo de cobre flexível de 2 x 2,5 mm², isolamento 0,6/1 kV - isolação HEPR 90°C | m | 2.67 | 1.28 | 3.95
39.21.202 |  | Cabo de cobre flexível de 2 x 4 mm², isolamento 0,6/1 kV - isolação HEPR 90°C | m | 4.17 | 1.28 | 5.45
39.21.203 |  | Cabo de cobre flexível de 2 x 6 mm², isolamento 0,6/1 kV - isolação HEPR 90°C | m | 6.33 | 1.28 | 7.61
39.21.204 |  | Cabo de cobre flexível de 2 x 10 mm², isolamento 0,6/1 kV - isolação HEPR 90°C | m | 9.7 | 1.28 | 10.98
39.21.230 |  | Cabo de cobre flexível de 3 x 1,5 mm², isolamento 0,6/1 kV - isolação HEPR 90°C | m | 1.88 | 0.64 | 2.52
39.21.231 |  | Cabo de cobre flexível de 3 x 2,5 mm², isolamento 0,6/1 kV - isolação HEPR 90°C | m | 3.05 | 1.6 | 4.65
39.21.232 |  | Cabo de cobre flexível de 3 x 4 mm², isolamento 0,6/1 kV - isolação HEPR 90°C | m | 4.55 | 1.6 | 6.15
39.21.233 |  | Cabo de cobre flexível de 3 x 6 mm², isolamento 0,6/1 kV - isolação HEPR 90°C | m | 6.43 | 1.6 | 8.03
39.21.234 |  | Cabo de cobre flexível de 3 x 10 mm², isolamento 0,6/1 kV - isolação HEPR 90°C | m | 10.38 | 3.2 | 13.58
39.21.235 |  | Cabo de cobre flexível de 3 x 16 mm², isolamento 0,6/1 kV - isolação HEPR 90°C | m | 21.55 | 4.79 | 26.34
39.21.236 |  | Cabo de cobre flexível de 3 x 25 mm², isolamento 0,6/1 kV - isolação HEPR 90°C | m | 25 | 9.59 | 34.59
39.21.237 |  | Cabo de cobre flexível de 3 x 35 mm², isolamento 0,6/1 kV - isolação HEPR 90°C | m | 36.9 | 12.78 | 49.68
39.21.250 |  | Cabo de cobre flexível de 4 x 1,5 mm², isolamento 0,6/1 kV - isolação HEPR 90°C | m | 3.23 | 0.96 | 4.19
39.21.251 |  | Cabo de cobre flexível de 4 x 2,5 mm², isolamento 0,6/1 kV - isolação HEPR 90°C | m | 4.83 | 1.91 | 6.74
39.21.252 |  | Cabo de cobre flexível de 4 x 4 mm², isolamento 0,6/1 kV - isolação HEPR 90°C | m | 7.55 | 1.91 | 9.46
39.21.253 |  | Cabo de cobre flexível de 4 x 6 mm², isolamento 0,6/1 kV - isolação HEPR 90°C | m | 10.63 | 1.91 | 12.54
39.21.254 |  | Cabo de cobre flexível de 4 x 10 mm², isolamento 0,6/1 kV - isolação HEPR 90°C | m | 17.69 | 4.15 | 21.84
39.24 | Cabo de cobre flexível, isolamento 500 V, isolação PP 70°C
39.24.130 |  | Cabo de cobre flexível de 2 x 1 mm², isolamento 500 V - isolação PP 70° C | m | 1.16 | 2.55 | 3.71
39.24.131 |  | Cabo de cobre flexível de 2 x 1,5 mm², isolamento 500 V - isolação PP 70° C | m | 1.57 | 2.88 | 4.45
39.24.132 |  | Cabo de cobre flexível de 2 x 2,5 mm², isolamento 500 V - isolação PP 70° C | m | 2.49 | 3.2 | 5.69
39.24.133 |  | Cabo de cobre flexível de 2 x 4 mm², isolamento 500 V - isolação PP 70° C | m | 4.19 | 3.84 | 8.03
39.24.150 |  | Cabo de cobre flexível de 3 x 1 mm², isolamento 500 V - isolação PP 70° C | m | 1.83 | 2.88 | 4.71
39.24.151 |  | Cabo de cobre flexível de 3 x 1,5 mm², isolamento 500 V - isolação PP 70° C | m | 2.53 | 3.84 | 6.37
39.24.152 |  | Cabo de cobre flexível de 3 x 2,5 mm², isolamento 500 V - isolação PP 70° C | m | 4.02 | 4.79 | 8.81
39.24.153 |  | Cabo de cobre flexível de 3 x 4 mm², isolamento 500 V - isolação PP 70° C | m | 6.45 | 5.75 | 12.2
39.24.154 |  | Cabo de cobre flexível de 3 x 6 mm², isolamento 500 V - isolação PP 70° C | m | 9.22 | 6.71 | 15.93
39.24.170 |  | Cabo de cobre flexível de 4 x 1 mm², isolamento 500 V - isolação PP 70° C | m | 2.4 | 2.88 | 5.28
39.24.171 |  | Cabo de cobre flexível de 4 x 1,5 mm², isolamento 500 V - isolação PP 70° C | m | 3.37 | 3.2 | 6.57
39.24.172 |  | Cabo de cobre flexível de 4 x 2,5 mm², isolamento 500 V - isolação PP 70° C | m | 5.22 | 3.51 | 8.73
39.24.173 |  | Cabo de cobre flexível de 4 x 4 mm², isolamento 500 V - isolação PP 70° C | m | 8.44 | 3.84 | 12.28
39.24.174 |  | Cabo de cobre flexível de 4 x 6 mm², isolamento 500 V - isolação PP 70° C | m | 12.5 | 8.93 | 21.43
39.25 | Cabo de cobre unipolar, isolamento 15/25 kV, isolação EPR 90 °C / 105 °C
39.25.020 |  | Cabo de cobre de 35 mm², isolamento 15/25 kV - isolação EPR 105°C | m | 39.03 | 0.96 | 39.99
39.25.030 |  | Cabo de cobre de 50 mm², isolamento 15/25 kV - isolação EPR 105°C | m | 45.35 | 0.96 | 46.31
39.26 | Cabo de cobre flexível, isolamento 0,6/1kV - isolação HEPR 90° C - baixa emissão fumaça e gases
39.26.010 |  | Cabo de cobre flexível de 1,5 mm², isolamento 0,6/1 kV - isolação HEPR 90°C - baixa emissão de fumaça e gases | m | 1.56 | 1.28 | 2.84
39.26.020 |  | Cabo de cobre flexível de 2,5 mm², isolamento 0,6/1 kV - isolação HEPR 90°C - baixa emissão de fumaça e gases | m | 1.95 | 1.6 | 3.55
39.26.030 |  | Cabo de cobre flexível de 4 mm², isolamento 0,6/1 kV - isolação HEPR 90°C - baixa emissão de fumaça e gases | m | 2.62 | 1.91 | 4.53
39.26.040 |  | Cabo de cobre flexível de 6 mm², isolamento 0,6/1 kV - isolação HEPR 90°C - baixa emissão de fumaça e gases | m | 3.68 | 2.24 | 5.92
39.26.050 |  | Cabo de cobre flexível de 10 mm², isolamento 0,6/1 kV - isolação HEPR 90°C - baixa emissão de fumaça e gases | m | 5.69 | 2.55 | 8.24
39.26.060 |  | Cabo de cobre flexível de 16 mm², isolamento 0,6/1 kV - isolação HEPR 90°C - baixa emissão de fumaça e gases | m | 8.2 | 2.88 | 11.08
39.26.070 |  | Cabo de cobre flexível de 25 mm², isolamento 0,6/1 kV - isolação HEPR 90°C - baixa emissão de fumaça e gases | m | 12.99 | 3.2 | 16.19
39.26.080 |  | Cabo de cobre flexível de 35 mm², isolamento 0,6/1 kV - isolação HEPR 90°C - baixa emissão de fumaça e gases | m | 16.68 | 4.79 | 21.47
39.26.090 |  | Cabo de cobre flexível de 50 mm², isolamento 0,6/1 kV - isolação HEPR 90°C - baixa emissão de fumaça e gases | m | 23.84 | 6.39 | 30.23
39.26.100 |  | Cabo de cobre flexível de 70 mm², isolamento 0,6/1 kV - isolação HEPR 90°C - baixa emissão de fumaça e gases | m | 33.25 | 7.99 | 41.24
39.26.110 |  | Cabo de cobre flexível de 95 mm², isolamento 0,6/1 kV - isolação HEPR 90°C - baixa emissão de fumaça e gases | m | 43.94 | 9.59 | 53.53
39.26.120 |  | Cabo de cobre flexível de 120 mm², isolamento 0,6/1 kV - isolação HEPR 90°C - baixa emissão de fumaça e gases | m | 55.51 | 11.17 | 66.68
39.26.130 |  | Cabo de cobre flexível de 150 mm², isolamento 0,6/1 kV - isolação HEPR 90°C - baixa emissão de fumaça e gases | m | 69.17 | 12.78 | 81.95
39.26.140 |  | Cabo de cobre flexível de 185 mm², isolamento 0,6/1 kV - isolação HEPR 90°C - baixa emissão de fumaça e gases | m | 83.69 | 14.38 | 98.07
39.26.150 |  | Cabo de cobre flexível de 240 mm², isolamento 0,6/1 kV - isolação HEPR 90°C - baixa emissão de fumaça e gases | m | 108.2 | 15.98 | 124.18
39.27 | Cabo óptico
39.27.010 |  | Cabo óptico de terminação, 2 fibras, 50/125 µm - uso interno/externo | m | 2.75 | 1.6 | 4.35
39.27.020 |  | Cabo óptico multimodo, 4 fibras, 50/125 µm - uso interno/externo | m | 4.57 | 3.2 | 7.77
39.27.030 |  | Cabo óptico multimodo, 6 fibras, 50/125 µm - uso interno/externo | m | 5.21 | 3.2 | 8.41
39.27.110 |  | Cabo óptico multimodo, núcleo geleado, 4 fibras, 50/125 µm - uso externo | m | 8.63 | 3.2 | 11.83
39.27.120 |  | Cabo óptico multimodo, núcleo geleado, 6 fibras, 50/125 µm - uso externo | m | 11.67 | 3.2 | 14.87
39.29 | Cabo de cobre flexível, isolamento 750 V - isolação 70°C, baixa emissão de fumaça e gases
39.29.110 |  | Cabo de cobre flexível de 1,5 mm², isolamento 750 V - isolação LSHF/A 70° C - baixa emissão de fumaça e gases | m | 0.72 | 1.28 | 2
39.29.111 |  | Cabo de cobre flexível de 2,5 mm², isolamento 750 V - isolação LSHF/A 70° C - baixa emissão de fumaça e gases | m | 1.21 | 1.6 | 2.81
39.29.112 |  | Cabo de cobre flexível de 4 mm², isolamento 750 V - isolação LSHF/A 70° C - baixa emissão de fumaça e gases | m | 1.91 | 1.91 | 3.82
39.29.113 |  | Cabo de cobre flexível de 6 mm², isolamento 750 V - isolação LSHF/A 70° C - baixa emissão de fumaça e gases | m | 2.79 | 2.24 | 5.03
39.29.114 |  | Cabo de cobre flexível de 10 mm², isolamento 750 V - isolação LSHF/A 70° C - baixa emissão de fumaça e gases | m | 4.88 | 2.55 | 7.43
39.30 | Fios e cabos - áudio e vídeo
39.30.010 |  | Cabo torcido flexível de 2 x 2,5 mm², isolação em PVC antichama | m | 2.62 | 7.99 | 10.61
40 | DISTRIBUIÇÃO DE FORÇA E COMANDO DE ENERGIA ELÉTRICA E TELEFONIA
40.01 | Caixa de passagem estampada
40.01.020 |  | Caixa de ferro estampada 4´ x 2´ | un | 2.49 | 7.99 | 10.48
40.01.040 |  | Caixa de ferro estampada 4´ x 4´ | un | 5.01 | 7.99 | 13
40.01.080 |  | Caixa de ferro estampada octogonal fundo móvel 4´ x 4´ | un | 4.48 | 9.59 | 14.07
40.01.090 |  | Caixa de ferro estampada octogonal de 3´ x 3´ | un | 2.68 | 7.99 | 10.67
40.02 | Caixa de passagem com tampa
40.02.010 |  | Caixa de tomada em alumínio para piso 4´ x 4´ | un | 22.16 | 25.55 | 47.71
40.02.020 |  | Caixa de passagem em chapa, com tampa parafusada, 100 x 100 x 80 mm | un | 8.16 | 9.59 | 17.75
40.02.040 |  | Caixa de passagem em chapa, com tampa parafusada, 150 x 150 x 80 mm | un | 12.26 | 9.59 | 21.85
40.02.060 |  | Caixa de passagem em chapa, com tampa parafusada, 200 x 200 x 100 mm | un | 17.58 | 9.59 | 27.17
40.02.080 |  | Caixa de passagem em chapa, com tampa parafusada, 300 x 300 x 120 mm | un | 37.8 | 12.78 | 50.58
40.02.100 |  | Caixa de passagem em chapa, com tampa parafusada, 400 x 400 x 150 mm | un | 108.64 | 12.78 | 121.42
40.02.120 |  | Caixa de passagem em chapa, com tampa parafusada, 500 x 500 x 150 mm | un | 149.64 | 15.98 | 165.62
40.02.200 |  | Caixa de passagem em poliamida, 234 x 174 x 90 mm | un | 29.78 | 28.76 | 58.54
40.02.211 |  | Caixa de passagem em poliamida, 462 x 384 x 120 mm | un | 144.45 | 47.92 | 192.37
40.02.440 |  | Caixa em alumínio fundido à prova de tempo, umidade, gases, vapores e pó, 150 x 150 x 150 mm | un | 132.51 | 9.59 | 142.1
40.02.450 |  | Caixa em alumínio fundido à prova de tempo, umidade, gases, vapores e pó, 200 x 200 x 200 mm | un | 161.33 | 9.59 | 170.92
40.02.460 |  | Caixa em alumínio fundido à prova de tempo, umidade, gases, vapores e pó, 240 x 240 x 150 mm | un | 215.07 | 9.59 | 224.66
40.02.470 |  | Caixa em alumínio fundido à prova de tempo, umidade, gases, vapores e pó, 445 x 350 x 220 mm | un | 493.89 | 12.78 | 506.67
40.02.600 |  | Caixa de passagem em alumínio fundido à prova de tempo, 100 x 100 mm | un | 18.8 | 9.59 | 28.39
40.02.610 |  | Caixa de passagem em alumínio fundido à prova de tempo, 200 x 200 mm | un | 47.27 | 9.59 | 56.86
40.02.620 |  | Caixa de passagem em alumínio fundido à prova de tempo, 300 x 300 mm | un | 156.52 | 12.78 | 169.3
40.04 | Tomadas
40.04.080 |  | Tomada para telefone 4P, padrão TELEBRÁS, com placa | cj | 12.02 | 9.59 | 21.61
40.04.090 |  | Tomada RJ 11 para telefone, sem placa | un | 17.34 | 9.59 | 26.93
40.04.096 |  | Tomada RJ 45 para rede de dados, com placa | un | 39.64 | 9.59 | 49.23
40.04.140 |  | Tomada 3P+T de 32 A, blindada industrial de sobrepor negativa | cj | 158.81 | 9.59 | 168.4
40.04.146 |  | Tomada 3P+T de 63 A, blindada industrial de embutir | cj | 155.53 | 9.59 | 165.12
40.04.230 |  | Tomada de canaleta/perfilado universal 2P+T, com caixa e tampa | cj | 8.48 | 9.59 | 18.07
40.04.340 |  | Plugue e tomada 2P+T de 16 A de sobrepor - 380 / 440 V | cj | 178.02 | 9.59 | 187.61
40.04.344 |  | Plugue e tomada 2P+T de 32 A de sobrepor - 380 / 440 V | cj | 307.69 | 9.59 | 317.28
40.04.346 |  | Plugue e tomada 3P+T de 125 A de sobrepor - 380 / 440 V | cj | 630.91 | 9.59 | 640.5
40.04.390 |  | Tomada de energia quadrada com rabicho de 10 A - 250 V , para instalação em painel / rodapé / caixa de tomadas | un | 7.14 | 9.59 | 16.73
40.04.450 |  | Tomada 2P+T de 10 A - 250 V, completa | cj | 7.58 | 9.59 | 17.17
40.04.460 |  | Tomada 2P+T de 20 A - 250 V, completa | cj | 10.32 | 9.59 | 19.91
40.04.470 |  | Conjunto 2 tomadas 2P+T de 10 A, completo | cj | 13.74 | 9.59 | 23.33
40.04.480 |  | Conjunto 1 interruptor simples e 1 tomada 2P+T de 10 A, completo | cj | 12.96 | 9.59 | 22.55
40.04.490 |  | Conjunto 2 interruptores simples e 1 tomada 2P+T de 10 A, completo | cj | 17.67 | 9.59 | 27.26
40.05 | Interruptores e minuterias
40.05.020 |  | Interruptor com 1 tecla simples e placa | cj | 5.72 | 10.87 | 16.59
40.05.040 |  | Interruptor com 2 teclas simples e placa | cj | 12.33 | 11.17 | 23.5
40.05.060 |  | Interruptor com 3 teclas simples e placa | cj | 15.74 | 15.98 | 31.72
40.05.080 |  | Interruptor com 1 tecla paralelo e placa | cj | 7.97 | 8.63 | 16.6
40.05.100 |  | Interruptor com 2 teclas paralelo e placa | cj | 10.79 | 14.38 | 25.17
40.05.120 |  | Interruptor com 2 teclas, 1 simples, 1 paralelo e placa | cj | 9.45 | 12.14 | 21.59
40.05.140 |  | Interruptor com 3 teclas, 2 simples, 1 paralelo e placa | cj | 13.13 | 14.38 | 27.51
40.05.160 |  | Interruptor com 3 teclas, 1 simples, 2 paralelo e placa | cj | 17.86 | 15.98 | 33.84
40.05.170 |  | Interruptor bipolar paralelo, 1 tecla dupla e placa | cj | 22.82 | 11.17 | 33.99
40.05.180 |  | Interruptor bipolar simples, 1 tecla dupla e placa | cj | 18.17 | 11.17 | 29.34
40.05.320 |  | Pulsador 2 A - 250 V, para minuteria com placa | cj | 7.8 | 7.99 | 15.79
40.05.330 |  | Variador de luminosidade rotativo até 1000 W, 127/220 V, com placa | cj | 49.18 | 12.14 | 61.32
40.05.340 |  | Sensor de presença para teto, com fotocélula, para lâmpada qualquer | un | 27.38 | 9.59 | 36.97
40.05.350 |  | Sensor de presença infravermelho passivo e microondas, alcance de 12 m - sem fio | un | 56.55 | 15.98 | 72.53
40.06 | Conduletes
40.06.020 |  | Condulete metálico de 1/2´ | cj | 14.49 | 15.98 | 30.47
40.06.040 |  | Condulete metálico de 3/4´ | cj | 13.72 | 15.98 | 29.7
40.06.060 |  | Condulete metálico de 1´ | cj | 21.55 | 15.98 | 37.53
40.06.080 |  | Condulete metálico de 1 1/4´ | cj | 28.98 | 15.98 | 44.96
40.06.100 |  | Condulete metálico de 1 1/2´ | cj | 43.47 | 15.98 | 59.45
40.06.120 |  | Condulete metálico de 2´ | cj | 67.61 | 15.98 | 83.59
40.06.140 |  | Condulete metálico de 2 1/2´ | cj | 126.21 | 15.98 | 142.19
40.06.160 |  | Condulete metálico de 3´ | cj | 167.81 | 15.98 | 183.79
40.06.170 |  | Condulete metálico de 4´ | cj | 220.53 | 15.98 | 236.51
40.06.500 |  | Condulete em PVC de 3/4´ - com tampa | cj | 9.96 | 15.98 | 25.94
40.06.510 |  | Condulete em PVC de 1´ - com tampa | cj | 10.2 | 15.98 | 26.18
40.07 | Caixa de passagem em PVC
40.07.010 |  | Caixa em PVC de 4´ x 2´ | un | 2.24 | 7.99 | 10.23
40.07.020 |  | Caixa em PVC de 4´ x 4´ | un | 4.35 | 7.99 | 12.34
40.07.040 |  | Caixa em PVC octogonal de 4´ x 4´ | un | 4.89 | 7.99 | 12.88
40.10 | Contator
40.10.016 |  | Contator de potência 12 A - 1na+1nf | un | 147.41 | 15.98 | 163.39
40.10.020 |  | Contator de potência 9 A - 2na+2nf | un | 148.48 | 15.98 | 164.46
40.10.040 |  | Contator de potência 12 A - 2na+2nf | un | 163.03 | 15.98 | 179.01
40.10.060 |  | Contator de potência 16 A - 2na+2nf | un | 158.08 | 15.98 | 174.06
40.10.080 |  | Contator de potência 22 A/25 A - 2na+2nf | un | 193.61 | 15.98 | 209.59
40.10.100 |  | Contator de potência 32 A - 2na+2nf | un | 285.78 | 15.98 | 301.76
40.10.106 |  | Contator de potência 38 A/40 A - 2na+2nf | un | 387.37 | 15.98 | 403.35
40.10.110 |  | Contator de potência 50 A - 2na+2nf | un | 510.69 | 15.98 | 526.67
40.10.132 |  | Contator de potência 65 A - 2na+2nf | un | 642.46 | 15.98 | 658.44
40.10.136 |  | Contator de potência 110 A - 2na+2nf | un | 1537.01 | 15.98 | 1552.99
40.10.140 |  | Contator de potência 150 A - 2na+2nf | un | 1853.87 | 15.98 | 1869.85
40.10.150 |  | Contator de potência 220 A - 2na+2nf | un | 3173.09 | 15.98 | 3189.07
40.10.500 |  | Minicontator auxiliar - 4na | un | 57.43 | 15.98 | 73.41
40.10.510 |  | Contator auxiliar - 2na+2nf | un | 77.07 | 15.98 | 93.05
40.10.520 |  | Contator auxiliar - 4na+4nf | un | 175.11 | 15.98 | 191.09
40.11 | Relé
40.11.010 |  | Relé fotoelétrico 50/60 Hz, 110/220 V, 1200 VA, completo | un | 51 | 14.38 | 65.38
40.11.020 |  | Relé bimetálico de sobrecarga para acoplamento direto, faixas de ajuste de 9,0/12 A | un | 131.94 | 15.98 | 147.92
40.11.030 |  | Relé bimetálico de sobrecarga para acoplamento direto, faixas de ajuste de 20/32 A até 50/63 A | un | 240.22 | 15.98 | 256.2
40.11.050 |  | Relé bimetálico de sobrecarga para acoplamento direto, faixas de ajuste 0,4/0,63 A até 16,0/25,0 A | un | 165.09 | 15.98 | 181.07
40.11.060 |  | Relé de tempo eletrônico de 0,6 até 6 s - 220V - 50/60 Hz | un | 70.69 | 31.94 | 102.63
40.11.070 |  | Relé supervisor trifásico contra falta de fase, inversão de fase e mínima tensão | un | 1568.65 | 31.94 | 1600.59
40.11.120 |  | Relé de tempo eletrônico de 1,5 até 15 minutos - 110V - 50/60Hz | un | 68.38 | 31.94 | 100.32
40.11.140 |  | Relé supervisor monofásico detector de mínima tensão | un | 218.84 | 31.94 | 250.78
40.11.191 |  | Relé de tempo eletrônico cíclico regulável - 110/127 V - 48/63 Hz | un | 132.59 | 31.94 | 164.53
40.11.230 |  | Relé de sobrecarga eletrônico para acoplamento direto, faixa de ajuste de 55 A até 250 A | un | 1915.97 | 15.98 | 1931.95
40.11.240 |  | Relé de tempo eletrônico de 3 até 30s - 220V - 50/60Hz | un | 67.58 | 31.94 | 99.52
40.11.250 |  | Relé de impulso bipolar, 16 A, 250 V CA | un | 130.27 | 19.16 | 149.43
40.12 | Chave comutadora e seletora
40.12.020 |  | Chave comutadora/seletora com 1 polo e 3 posições para 63 A | un | 343.88 | 12.78 | 356.66
40.12.030 |  | Chave comutadora/seletora com 1 polo e 3 posições para 25 A | un | 167.77 | 12.78 | 180.55
40.12.190 |  | Chave comutadora/seletora com 2 polos e 2 posições para 25 A | un | 124.63 | 12.78 | 137.41
40.12.200 |  | Chave comutadora/seletora com 1 pólo e 2 posições para 25 A | un | 79.04 | 12.78 | 91.82
40.12.210 |  | Chave comutadora/seletora com 3 polos e 3 posições para 25 A | un | 258.11 | 12.78 | 270.89
40.13 | Amperímetro
40.13.010 |  | Chave comutadora para amperímetro | un | 86.53 | 12.78 | 99.31
40.13.040 |  | Amperímetro de ferro móvel de 96x96mm, para ligação em transformador de corrente, escala fixa de 0A/50A até 0A/2,0kA | un | 323.38 | 7.99 | 331.37
40.14 | Voltímetro
40.14.010 |  | Chave comutadora para voltímetro | un | 69.19 | 12.78 | 81.97
40.14.030 |  | Voltímetro de ferro móvel de 96 x 96 mm, escalas variáveis de 0/150 V, 0/250 V, 0/300 V, 0/500 V e 0/600 V | un | 173.19 | 15.98 | 189.17
40.20 | Reparos, conservações e complementos - GRUPO 40
40.20.020 |  | Plugue com 3P+T de 63 A, 220/240 V, industrial | un | 134.47 | 6.39 | 140.86
40.20.050 |  | Sinalizador com lâmpada | un | 57.27 | 25.55 | 82.82
40.20.060 |  | Botão de comando duplo sem sinalizador | un | 40.16 | 25.55 | 65.71
40.20.070 |  | Botão de comando duplo com sinalizador | un | 70.89 | 25.55 | 96.44
40.20.090 |  | Botoeira com retenção para quadro/painel | un | 47.74 | 9.59 | 57.33
40.20.100 |  | Botoeira de comando liga-desliga, sem sinalização | un | 103.12 | 9.59 | 112.71
40.20.110 |  | Alarme sonoro bitonal 220 V para painel de comando | un | 244.78 | 9.59 | 254.37
40.20.120 |  | Placa de 4´ x 2´ | un | 2.41 | 1.04 | 3.45
40.20.140 |  | Placa de 4´ x 4´ | un | 5.7 | 1.04 | 6.74
40.20.200 |  | Chave de boia normalmente fechada ou aberta | un | 37.57 | 12.78 | 50.35
40.20.220 |  | Plugue com 3P+T de 32A, 220/240V, industrial | un | 40.41 | 9.59 | 50
40.20.230 |  | Plugue com 3P+N+T de 63A, 220/240V, industrial | un | 323.47 | 9.59 | 333.06
40.20.240 |  | Plugue com 2P+T de 10A, 250V | un | 4.81 | 6.39 | 11.2
40.20.250 |  | Plugue prolongador com 2P+T de 10A, 250V | un | 6.13 | 6.39 | 12.52
40.20.300 |  | Chave de nível tipo boia pendular (pera), com contato microswitch | un | 341.85 | 31.94 | 373.79
40.20.310 |  | Placa/espelho em latão escovado 4´ x 4´, para 02 tomadas elétrica | un | 16.36 | 14.5 | 30.86
40.20.320 |  | Placa/espelho em latão escovado 4´ x 4´, para 01 tomada elétrica | un | 13.67 | 14.5 | 28.17
40.20.330 |  | Placa/espelho em latão escovado 4´ x 4´, para tomada de lógica RJ-45 | un | 18.16 | 14.5 | 32.66
41 | ILUMINAÇÃO
41.02 | Lâmpadas
41.02.541 |  | Lâmpada LED tubular T8 com base G13, de 900 até 1050 Im - 9 a 10W | un | 23.43 | 2.6 | 26.03
41.02.551 |  | Lâmpada LED tubular T8 com base G13, de 1850 até 2000 Im - 18 a 20W | un | 28.99 | 2.6 | 31.59
41.02.562 |  | Lâmpada LED tubular T8 com base G13, de 3400 até 4000 Im - 36 a 40W | un | 109.32 | 2.6 | 111.92
41.02.580 |  | Lâmpada LED 13,5W, com base E-27, 1400 até 1510lm | un | 30.91 | 2.6 | 33.51
41.04 | Acessórios para iluminação
41.04.020 |  | Receptáculo de porcelana com parafuso de fixação com rosca E-27 | un | 2.86 | 2.55 | 5.41
41.04.040 |  | Receptáculo de porcelana com parafuso de fixação com rosca E-40 | un | 18.92 | 2.55 | 21.47
41.04.050 |  | Trilho eletrificado de alimentação com 1 circuito, em alumínio com pintura na cor branco, inclusive acessórios | m | 93.67 | 12.78 | 106.45
41.04.060 |  | Soquete convencional para lâmpada fluorescente | un | 1.46 | 2.55 | 4.01
41.04.100 |  | Soquete antivibratório para lâmpada fluorescente com placa de pressão e fixação | un | 1.86 | 2.55 | 4.41
41.05 | Lâmpada de descarga de alta potência
41.05.010 |  | Lâmpada mista, base E27 de 160 W | un | 20.12 | 2.6 | 22.72
41.05.020 |  | Lâmpada mista, base E27 ou E40 de 250 W | un | 33.94 | 2.6 | 36.54
41.05.030 |  | Lâmpada mista, base E40 de 500 W | un | 65.11 | 2.6 | 67.71
41.05.210 |  | Lâmpada de vapor de sódio elipsoidal ou tubular, base E27 de 70 W | un | 20.6 | 2.6 | 23.2
41.05.220 |  | Lâmpada de vapor de sódio elipsoidal ou tubular, base E40 de 150 W | un | 31.21 | 2.6 | 33.81
41.05.240 |  | Lâmpada de vapor de sódio elipsoidal ou tubular, base E40 de 250 W | un | 37.18 | 2.6 | 39.78
41.05.260 |  | Lâmpada de vapor de sódio elipsoidal ou tubular, base E40 de 400 W | un | 43 | 2.6 | 45.6
41.05.440 |  | Lâmpada fluorescente compacta eletrônica, base E27 com 59W a 65W de potência | un | 41.13 | 2.6 | 43.73
41.05.520 |  | Lâmpada de vapor metálico elipsoidal, base E40 de 250 W | un | 63.68 | 2.6 | 66.28
41.05.530 |  | Lâmpada de vapor metálico elipsoidal, base E40 de 400 W | un | 66.76 | 2.6 | 69.36
41.05.710 |  | Lâmpada de vapor metálico tubular, base G12 de 70 W | un | 85.41 | 2.6 | 88.01
41.05.720 |  | Lâmpada de vapor metálico tubular, base G12 de 150 W | un | 108.27 | 2.6 | 110.87
41.05.800 |  | Lâmpada de vapor metálico tubular, base RX7s bilateral de 70 W | un | 48.39 | 2.6 | 50.99
41.06 | Lâmpada halógena
41.06.100 |  | Lâmpada halógena refletora PAR20, base E27 de 50 W - 220 V | un | 16.02 | 2.6 | 18.62
41.06.110 |  | Lâmpada halógena refletora PAR20, base E27 de 50 W - 110 V | un | 18.58 | 2.6 | 21.18
41.06.120 |  | Lâmpada halógena refletora PAR30, base E27 de 75 W - 220 V | un | 25.37 | 2.6 | 27.97
41.06.130 |  | Lâmpada halógena com refletor dicróico de 50 W - 12 V | un | 4.56 | 2.6 | 7.16
41.06.410 |  | Lâmpada halógena tubular, base R7s bilateral de 300 W - 110 ou 220 V | un | 6.19 | 2.6 | 8.79
41.07 | Lâmpada fluorescente
41.07.020 |  | Lâmpada fluorescente tubular, base bipino bilateral de 15 W | un | 11.46 | 2.6 | 14.06
41.07.030 |  | Lâmpada fluorescente tubular, base bipino bilateral de 16 W | un | 5.15 | 2.6 | 7.75
41.07.050 |  | Lâmpada fluorescente tubular, base bipino bilateral de 20 W | un | 6.18 | 2.6 | 8.78
41.07.060 |  | Lâmpada fluorescente tubular, base bipino bilateral de 28 W | un | 6.82 | 2.6 | 9.42
41.07.070 |  | Lâmpada fluorescente tubular, base bipino bilateral de 32 W | un | 5.26 | 2.6 | 7.86
41.07.200 |  | Lâmpada fluorescente tubular, base bipino bilateral de 32 W, com camada trifósforo | un | 7.98 | 2.6 | 10.58
41.07.320 |  | Lâmpada fluorescente tubular "HO", base bipino bilateral de 110 W | un | 16.5 | 2.6 | 19.1
41.07.400 |  | Lâmpada fluorescente compacta eletrônica "2U", base E27 de 9 W - 110 ou 220 V | un | 8.81 | 2.6 | 11.41
41.07.410 |  | Lâmpada fluorescente compacta eletrônica "2U", base E27 de 11 W - 110 ou 220 V | un | 7.61 | 2.6 | 10.21
41.07.420 |  | Lâmpada fluorescente compacta eletrônica "3U", base E27 de 15 W - 110 ou 220 V | un | 10.75 | 2.6 | 13.35
41.07.430 |  | Lâmpada fluorescente compacta eletrônica "3U", base E27 de 20 W - 110 ou 220 V | un | 11.22 | 2.6 | 13.82
41.07.440 |  | Lâmpada fluorescente compacta eletrônica "3U", base E27 de 23 W - 110 ou 220 V | un | 12.21 | 2.6 | 14.81
41.07.450 |  | Lâmpada fluorescente compacta eletrônica "3U", base E27 de 25 W - 110 ou 220 V | un | 12.74 | 2.6 | 15.34
41.07.800 |  | Lâmpada fluorescente compacta "1U", base G-23 de 9 W | un | 11.21 | 2.6 | 13.81
41.07.810 |  | Lâmpada fluorescente compacta "2U", base G-24D-2 de 18 W | un | 9.26 | 2.6 | 11.86
41.07.820 |  | Lâmpada fluorescente compacta "2U", base G-24D-3 de 26 W | un | 8.52 | 2.6 | 11.12
41.07.830 |  | Lâmpada fluorescente compacta longa "1U", base 2G-11 de 36 W | un | 23.48 | 2.6 | 26.08
41.07.850 |  | Lâmpada fluorescente compacta "2U", base G24q-2 de 18 W | un | 10.59 | 2.6 | 13.19
41.07.860 |  | Lâmpada fluorescente compacta "2U", base G24q-3 de 26 W | un | 8.68 | 2.6 | 11.28
41.08 | Reator e equipamentos para lâmpada de descarga de alta potência
41.08.010 |  | Transformador eletrônico para lâmpada halógena dicróica de 50 W - 220 V | un | 15.52 | 6.39 | 21.91
41.08.210 |  | Reator eletromagnético de alto fator de potência, para lâmpada vapor de sódio 70 W / 220 V | un | 60.03 | 6.39 | 66.42
41.08.230 |  | Reator eletromagnético de alto fator de potência, para lâmpada vapor de sódio 150 W / 220 V | un | 66.91 | 6.39 | 73.3
41.08.250 |  | Reator eletromagnético de alto fator de potência, para lâmpada vapor de sódio 250 W / 220 V | un | 83.34 | 6.39 | 89.73
41.08.270 |  | Reator eletromagnético de alto fator de potência, para lâmpada vapor de sódio 400 W / 220 V | un | 103.7 | 6.39 | 110.09
41.08.280 |  | Reator eletromagnético de alto fator de potência, para lâmpada vapor de sódio 1000 W / 220 V | un | 291.98 | 6.39 | 298.37
41.08.420 |  | Reator eletromagnético de alto fator de potência, para lâmpada vapor metálico 70 W / 220 V | un | 60.51 | 6.39 | 66.9
41.08.440 |  | Reator eletromagnético de alto fator de potência, para lâmpada vapor metálico 150 W / 220 V | un | 76.06 | 6.39 | 82.45
41.08.450 |  | Reator eletromagnético de alto fator de potência, para lâmpada vapor metálico 250 W / 220 V | un | 78.91 | 6.39 | 85.3
41.08.460 |  | Reator eletromagnético de alto fator de potência, para lâmpada vapor metálico 400 W / 220 V | un | 80.16 | 6.39 | 86.55
41.09 | Reator e equipamentos para lâmpada fluorescente
41.09.630 |  | Reator eletrônico de alto fator de potência com partida instantânea, para uma lâmpada fluorescente tubular, base bipino bilateral, 32 W - 127 V / 220 V | un | 18.7 | 6.39 | 25.09
41.09.710 |  | Reator eletrônico de alto fator de potência com partida instantânea, para uma lâmpada fluorescente tubular, base bipino bilateral, 15 W - 127 V / 220 V | un | 11.18 | 6.39 | 17.57
41.09.720 |  | Reator eletrônico de alto fator de potência com partida instantânea, para duas lâmpadas fluorescentes tubulares, base bipino bilateral, 16 W - 127 V / 220 V | un | 19.18 | 12.78 | 31.96
41.09.730 |  | Reator eletrônico de alto fator de potência com partida instantânea, para uma lâmpada fluorescente tubular, base bipino bilateral, 20 W - 127 V / 220 V | un | 17.44 | 6.39 | 23.83
41.09.740 |  | Reator eletrônico de alto fator de potência com partida instantânea, para duas lâmpadas fluorescentes tubulares, base bipino bilateral, 28 W - 127 V / 220 V | un | 42.89 | 6.39 | 49.28
41.09.750 |  | Reator eletrônico de alto fator de potência com partida instantânea, para duas lâmpadas fluorescentes tubulares, base bipino bilateral, 32 W - 127 V / 220 V | un | 20.97 | 12.78 | 33.75
41.09.820 |  | Reator eletrônico de alto fator de potência com partida instantânea, para uma lâmpada fluorescente tubular "HO", base bipino bilateral, 110 W - 220 V | un | 49.73 | 6.39 | 56.12
41.09.830 |  | Reator eletrônico de alto fator de potência com partida instantânea, para duas lâmpadas fluorescentes tubulares "HO", base bipino bilateral, 110 W - 220 V | un | 68.51 | 12.78 | 81.29
41.09.860 |  | Reator eletrônico de alto fator de potência com partida instantânea, para uma lâmpada fluorescente compacta "2U", base G24q-2, 18W - 220 V | un | 18.13 | 6.39 | 24.52
41.09.870 |  | Reator eletrônico de alto fator de potência com partida instantânea, para uma lâmpada fluorescente compacta "2U", base G24q-3, 26 W - 220 V | un | 18.92 | 6.39 | 25.31
41.09.880 |  | Reator eletrônico de alto fator de potência com partida instantânea, para duas lâmpadas fluorescentes compactas "2U", base G24q-2, 18 W - 220 V | un | 25.14 | 12.78 | 37.92
41.09.890 |  | Reator eletrônico de alto fator de potência com partida instantânea, para duas lâmpadas fluorescentes compactas "2U", base G24q-3, 26 W - 220 V | un | 22.5 | 12.78 | 35.28
41.09.950 |  | Reator eletrônico de alto fator de potência com partida instantânea, para duas lâmpadas fluorescentes compactas longas "1U", base 2G-11, 36 W - 220 V | un | 56.51 | 12.78 | 69.29
41.10 | Postes e acessórios
41.10.060 |  | Braço em tubo de ferro galvanizado de 1" x 1,00 m para fixação de uma luminária | un | 34.86 | 44.93 | 79.79
41.10.070 |  | Cruzeta reforçada em ferro galvanizado para fixação de quatro luminárias | un | 360.6 | 44.93 | 405.53
41.10.080 |  | Cruzeta reforçada em ferro galvanizado para fixação de duas luminárias | un | 225.05 | 44.93 | 269.98
41.10.240 |  | Poste telecônico curvo em aço SAE 1010/1020 galvanizado a fogo, altura de 7,00 m | un | 1011.53 | 195.05 | 1206.58
41.10.250 |  | Poste telecônico curvo duplo em aço SAE 1010/1020 galvanizado a fogo, altura de 9,00 m | un | 1393.77 | 195.05 | 1588.82
41.10.260 |  | Poste telecônico curvo em aço SAE 1010/1020 galvanizado a fogo, altura de 8,00 m | un | 1126.11 | 195.05 | 1321.16
41.10.280 |  | Poste telecônico curvo em aço SAE 1010/1020 galvanizado a fogo, altura de 10,00 m | un | 1352.85 | 195.05 | 1547.9
41.10.320 |  | Poste telecônico reto em aço SAE 1010/1020 galvanizado a fogo, altura de 15,00 m | un | 3188.64 | 72.17 | 3260.81
41.10.330 |  | Poste telecônico reto em aço SAE 1010/1020 galvanizado a fogo, altura de 10,00 m | un | 1385.29 | 72.17 | 1457.46
41.10.340 |  | Poste telecônico reto em aço SAE 1010/1020 galvanizado a fogo, altura de 8,00 m | un | 1101.62 | 72.17 | 1173.79
41.10.390 |  | Poste telecônico reto em aço SAE 1010/1020 galvanizado a fogo, altura de 9,00 m | un | 1232.36 | 72.17 | 1304.53
41.10.400 |  | Poste telecônico em aço SAE 1010/1020 galvanizado a fogo, com espera para uma luminária, altura de 3,00 m | un | 346.4 | 46.53 | 392.93
41.10.410 |  | Poste telecônico em aço SAE 1010/1020 galvanizado a fogo, com espera para duas luminárias, altura de 3,00 m | un | 409.64 | 46.53 | 456.17
41.10.420 |  | Poste telecônico reto em aço SAE 1010/1020 galvanizado a fogo, altura de 12,00 m | un | 1970.1 | 72.17 | 2042.27
41.10.430 |  | Poste telecônico reto em aço SAE 1010/1020 galvanizado a fogo, altura de 6,00 m | un | 827.32 | 72.17 | 899.49
41.10.440 |  | Poste tubular reto em aço SAE 1010/1020, seção quadrada, altura de 7,50 m | un | 421.82 | 46.53 | 468.35
41.10.470 |  | Poste telecônico curvo duplo para duas luminárias, em aço SAE 1010/1020 galvanizado a fogo, altura de 10,00 m | un | 1660.78 | 195.05 | 1855.83
41.10.490 |  | Poste telecônico reto em aço SAE 1010/1020 galvanizado a fogo, com base, altura de 7,00 m | un | 873.86 | 323.53 | 1197.39
41.10.500 |  | Poste telecônico reto em aço SAE 1010/1020 galvanizado a fogo, altura de 4,00 m | un | 691.99 | 72.17 | 764.16
41.11 | Aparelho de iluminação pública e decorativa
41.11.060 |  | Luminária fechada para iluminação pública tipo pétala pequena | un | 428.72 | 22.47 | 451.19
41.11.090 |  | Luminária com corpo em tubo de alumínio tipo balizador para uso externo | un | 113.94 | 9.59 | 123.53
41.11.100 |  | Luminária retangular fechada para iluminação externa em poste, tipo pétala grande | un | 302.06 | 22.47 | 324.53
41.11.110 |  | Luminária retangular fechada para iluminação externa em poste, tipo pétala pequena | un | 259.24 | 22.47 | 281.71
41.11.120 |  | Luminária arandela retangular fechada para iluminação externa, tipo pétala pequena | un | 170.03 | 22.47 | 192.5
41.11.160 |  | Luminária pública fechada tipo pétala, com alojamento para reator, com abertura na parte superior | un | 420.76 | 22.47 | 443.23
41.11.440 |  | Suporte tubular de fixação em poste para 1 luminária tipo pétala | un | 56.83 | 9.59 | 66.42
41.11.450 |  | Suporte tubular de fixação em poste para 2 luminárias tipo pétala | un | 72.08 | 9.59 | 81.67
41.11.460 |  | Suporte tubular de fixação em poste para 3 luminárias tipo pétala | un | 87.45 | 9.59 | 97.04
41.11.470 |  | Suporte tubular de fixação em poste para 4 luminárias tipo pétala | un | 106.7 | 9.59 | 116.29
41.11.703 |  | Luminária LED retangular para poste de 10.400 até 13.200 lm, eficiência mínima 107 lm/W | un | 1080.95 | 22.47 | 1103.42
41.11.711 |  | Luminária LED retangular para parede/piso de 11.838 até 12.150 lm, eficiência mínima 107 lm/W | un | 826.5 | 22.47 | 848.97
41.11.721 |  | Luminária LED retangular para poste de 6250 até 6674 lm, eficiência mínima 113 lm/W | un | 779.03 | 22.47 | 801.5
41.12 | Aparelho de iluminação de longo alcance e específica
41.12.050 |  | Projetor retangular fechado, com alojamento para reator, para lâmpada vapor metálico ou vapor de sódio de 150 W a 400 W | un | 663.18 | 15.98 | 679.16
41.12.060 |  | Projetor retangular fechado, para lâmpada vapor de sódio de 1000 W ou vapor metálico de 2000 W | un | 776.2 | 15.98 | 792.18
41.12.070 |  | Projetor retangular fechado, para lâmpada vapor metálico de 70 W/150 W ou halógena de 300 W/500 W | un | 344.04 | 15.98 | 360.02
41.12.080 |  | Projetor retangular fechado, para lâmpada vapor metálico ou vapor de sódio de 250 W/400 W | un | 293.62 | 15.98 | 309.6
41.12.090 |  | Projetor cônico fechado, para lâmpadas vapor metálico, vapor de sódio de 250 W/400 W ou mista de 250 W/500 W | un | 347.23 | 15.98 | 363.21
41.12.130 |  | Projetor retangular fechado, uso abrigado, para lâmpada vapor metálico ou vapor de sódio de 250 W/400 W | un | 241.51 | 15.98 | 257.49
41.12.160 |  | Projetor retangular fechado, para lâmpada halógena de 1000 W | un | 305.65 | 15.98 | 321.63
41.12.190 |  | Projetor de sobrepor com foco orientável, para lâmpada vapor metálico ou vapor de sódio de 250 W/400 W | un | 300.05 | 15.98 | 316.03
41.13 | Aparelho de iluminação a prova de tempo, gases e vapores
41.13.030 |  | Luminária blindada retangular, de embutir, para lâmpada mista de 160 W | un | 154.85 | 12.78 | 167.63
41.13.040 |  | Luminária blindada de sobrepor ou pendente em calha fechada, para 1 lâmpada fluorescente de 32 W/36 W/40 W | un | 114.48 | 12.78 | 127.26
41.13.050 |  | Luminária blindada de sobrepor ou pendente em calha fechada, para 2 lâmpadas fluorescentes de 32 W/36 W/40 W | un | 134.33 | 12.78 | 147.11
41.13.100 |  | Luminária blindada, arandela 45º e 90º, para lâmpada mista, vapor metálico, vapor de sódio ou fluorescente compacta | un | 143.05 | 12.78 | 155.83
41.13.200 |  | Luminária blindada oval de sobrepor ou arandela, para lâmpada fluorescentes compacta | un | 64.52 | 12.78 | 77.3
41.14 | Aparelho de iluminação comercial e industrial
41.14.020 |  | Luminária retangular de embutir tipo calha fechada, com difusor plano em acrílico, para 2 lâmpadas fluorescentes tubulares de 28 W/32 W/36 W/54 W | un | 127.68 | 12.78 | 140.46
41.14.040 |  | Luminária retangular de embutir tipo calha aberta, com refletor em chapa de aço com pintura eletrostática, para 2 lâmpadas fluorescentes tubulares de 32 W/36 W | un | 53.37 | 12.78 | 66.15
41.14.070 |  | Luminária retangular de sobrepor tipo calha aberta, para 2 lâmpadas fluorescentes tubulares de 32 W | un | 43.55 | 12.78 | 56.33
41.14.080 |  | Luminária retangular de sobrepor tipo calha aberta, para 4 lâmpadas fluorescentes tubulares de 32 W | un | 54.66 | 12.78 | 67.44
41.14.090 |  | Luminária retangular de sobrepor tipo calha fechada, com difusor em acrílico translúcido, para 2 lâmpadas fluorescentes de 28 W/32 W/36 W/54 W | un | 177.43 | 12.78 | 190.21
41.14.120 |  | Luminária retangular de sobrepor tipo calha aberta, para 2 lâmpadas fluorescentes tubulares de 110 W | un | 107.78 | 12.78 | 120.56
41.14.160 |  | Luminária retangular de sobrepor tipo calha aberta, com aletas parabólicas, para 2 lâmpadas fluorescentes tubulares de 32 W/36 W | un | 132.57 | 12.78 | 145.35
41.14.180 |  | Luminária industrial de sobrepor ou pendente com refletor em acrílico, para 1 lâmpada multivapor metálico elipsoidal de 250 W/400 W | un | 331.88 | 9.59 | 341.47
41.14.210 |  | Luminária quadrada de embutir tipo calha aberta com aletas planas, para 2 lâmpadas fluorescentes compactas de 18 W/26 W | un | 56.91 | 15.98 | 72.89
41.14.280 |  | Luminária retangular de sobrepor tipo calha aberta com refletor em chapa de aço pintada, para 2 lâmpadas fluorescentes tubulares 32 W/36 W | un | 103.04 | 12.78 | 115.82
41.14.310 |  | Luminária redonda de embutir com difusor recuado, para 1 ou 2 lâmpadas fluorescentes compactas de 15 W/18 W/20 W/23 W/26 W | un | 72.98 | 12.78 | 85.76
41.14.360 |  | Luminária retangular pendente tipo calha aberta instalação em perfilado, para 2 lâmpadas fluorescentes tubulares de 32 W/36 W | un | 87.37 | 12.78 | 100.15
41.14.390 |  | Luminária retangular de sobrepor tipo calha aberta, com refletor em alumínio de alto brilho, para 2 lâmpadas fluorescentes tubulares 32 W/36 W | un | 86.52 | 12.78 | 99.3
41.14.400 |  | Luminária quadrada de embutir tipo calha aberta, com refletor e aleta parabólicas em alumínio acetinado, para 2 ou 4 lâmpadas fluorescentes de 14 W/16 W/18 W/36 W/55 W | un | 224.63 | 12.78 | 237.41
41.14.430 |  | Luminária quadrada de embutir tipo calha aberta, com refletor e aleta parabólicas em alumínio de alto brilho, para 4 lâmpadas fluorescentes de 14 W/16 W/18 W | un | 133.58 | 12.78 | 146.36
41.14.440 |  | Luminária retangular de embutir tipo calha aberta, com refletor e aletas parabólicas, para 2 lâmpadas fluorescentes tubulares de 16 W/18 W | un | 93.27 | 12.78 | 106.05
41.14.450 |  | Luminária retangular de sobrepor tipo calha aberta, com refletor facetado em chapa de aço pintada, para 1 ou 2 lâmpadas fluorescentes de 32 W | un | 58.4 | 12.78 | 71.18
41.14.470 |  | Luminária retangular de sobrepor tipo calha aberta, com refletor facetado em chapa de aço pintada, para 2 lâmpadas fluorescentes de 16 W | un | 35.4 | 12.78 | 48.18
41.14.510 |  | Luminária industrial pendente com refletor prismático sem alojamento para reator, para lâmpadas vapor de sódio/metálico ou mista de 150/250/400W | un | 131.66 | 9.59 | 141.25
41.14.530 |  | Luminária redonda de sobrepor com difusor em vidro temperado jateado para 1 ou 2 lâmpadas fluorescentes compactas de 18/26W | un | 146.08 | 9.59 | 155.67
41.14.540 |  | Luminária retangular de sobrepor tipo calha aberta com aletas duplas parabólicas para 2 lâmpadas fluorescentes tubulares de 28/54W | un | 134.27 | 12.78 | 147.05
41.14.550 |  | Luminária retangular de embutir tipo calha aberta com aletas duplas parabólicas para 2 lâmpadas fluorescentes tubulares de 28/54W | un | 138.34 | 12.78 | 151.12
41.14.560 |  | Luminária retangular de embutir tipo calha aberta com aletas parabólicas para 2 lâmpadas fluorescentes tubulares de 28/54W | un | 104 | 12.78 | 116.78
41.14.590 |  | Luminária industrial pendente tipo calha aberta instalação em perfilado para 1 ou 2 lâmpadas fluorescentes tubulares 14W | un | 59.92 | 15.98 | 75.9
41.14.600 |  | Luminária industrial pendente tipo calha aberta instalação em perfilado para 1 ou 2 lâmpadas fluorescentes tubulares 28/54W | un | 83.08 | 15.98 | 99.06
41.14.620 |  | Luminária retangular de sobrepor tipo calha aberta com refletor e aletas parabólicas para 2 lâmpadas fluorescentes tubulares 28/54W | un | 110.42 | 15.98 | 126.4
41.14.640 |  | Luminária retangular de embutir tipo calha aberta com refletor em alumínio de alto brilho para 2 lâmpadas fluorescentes tubulares de 28/54W | un | 77.66 | 15.98 | 93.64
41.14.660 |  | Luminária retangular de embutir tipo calha aberta com refletor e aletas parabólicas para 2 lâmpadas fluorescentes tubulares de 28/54W | un | 98.07 | 15.98 | 114.05
41.14.670 |  | Luminária triangular de sobrepor tipo arandela para fluorescente compacta de 15/20/23W | un | 89.46 | 15.98 | 105.44
41.14.700 |  | Luminária retangular de sobrepor ou arandela tipo calha fechada com difusor em acrílico para 1 lâmpada fluorescente tubular de 28/54W | un | 404.92 | 15.98 | 420.9
41.14.710 |  | Luminária redonda de sobrepor com refletor em alumínio jateado e difusor em vidro para 1 lâmpada vapor metálico de 70/150W | un | 174.41 | 12.78 | 187.19
41.14.720 |  | Luminária redonda de embutir com refletor em alumínio jateado e difusor em vidro para 1 lâmpada vapor metálico de 70/150W | un | 91.51 | 12.78 | 104.29
41.14.730 |  | Luminária redonda de embutir com refletor em alumínio jateado e difusor em vidro para 2 lâmpadas fluorescentes compactas duplas de 18/26W | un | 96.4 | 12.78 | 109.18
41.14.740 |  | Luminária retangular de embutir assimétrica para 1 lâmpada fluorescente tubular de 14W | un | 79.82 | 12.78 | 92.6
41.14.750 |  | Luminária redonda de sobrepor ou pendente com refletor em alumínio anodizado facho concentrado para 1 lâmpada vapor metálico elipsoidal de 250W | un | 279.75 | 12.78 | 292.53
41.14.770 |  | Luminária quadrada de embutir tipo calha fechada, com difusor plano em acrílico, para 4 lâmpadas fluorescentes tubulares de 14/16/18 W | un | 170.48 | 12.78 | 183.26
41.14.780 |  | Luminária retangular de sobrepor tipo calha fechada, com difusor plano em acrílico, para 4 lâmpadas fluorescentes tubulares de 14/16/18 W | un | 175.11 | 12.78 | 187.89
41.14.790 |  | Luminária retangular de embutir tipo calha aberta com refletor assimétrico em alumínio de alto brilho para 2 lâmpadas fluorescentes tubulares de 28/54W | un | 158.43 | 12.78 | 171.21
41.15 | Aparelho de iluminação interna decorativa
41.15.170 |  | Luminária redonda de embutir, com foco orientável e acessório antiofuscante, para 1 lâmpada dicroica de 50 W | un | 44.4 | 9.59 | 53.99
41.15.240 |  | Luminária tipo "Spot" para trilho, foco orientável, corpo em alumínio pintado, refletor em alumínio anodizado, para uma lâmpada halógena PAR30 de 75 W | un | 106.97 | 9.59 | 116.56
41.20 | Reparos, conservações e complementos - GRUPO 41
41.20.020 |  | Recolocação de aparelhos de iluminação ou projetores fixos em teto, piso ou parede | un | 0.28 | 12.78 | 13.06
41.20.080 |  | Plafon plástico e/ou PVC para acabamento de ponto de luz, com soquete E-27 para lâmpada fluorescente compacta | un | 4.71 | 2.6 | 7.31
41.30 | Luminária e acessórios especiais
41.30.250 |  | Luminária tipo arandela para lâmpada vapor metálico de 250 W ou 400 W | un | 275.91 | 16.57 | 292.48
41.31 | Iluminação Led
41.31.010 |  | Luminária LED retangular de embutir com difusor translúcido, 4000 K, fluxo luminoso de 3520 a 3700 lm, potência de 31 a 37 W | un | 269.86 | 12.78 | 282.64
41.31.012 |  | Luminária LED retangular de embutir com refletor e aletas parabólicas, 4000 K, fluxo luminoso de 3351 a 3520 lm, potência de 31 a 37 W | un | 316.68 | 9.59 | 326.27
41.31.040 |  | Luminária LED retangular de sobrepor com difusor translúcido, 4000 K, fluxo luminoso de 3350 3700 lm, potência de 31 a 37 W | un | 318.6 | 12.78 | 331.38
41.31.044 |  | Luminária LED retangular de sobrepor ou pendente com difusor translúcido ou transparente, 4000 K, fluxo luminoso de 2924 a 3400 lm, potência de 31 a 37 W | un | 363.01 | 12.78 | 375.79
41.31.048 |  | Luminária LED retangular de sobrepor ou pendente com difusor translúcido ou transparente, 4000 K, fluxo luminoso de 4252 a 4350 lm, potência de 33 a 37 W | un | 349.35 | 12.78 | 362.13
41.31.050 |  | Luminária LED retangular de sobrepor ou pendente com difusor translúcido ou transparente, 4000 K, fluxo luminoso de 8700 a 9782 lm, potência de 73 a 78 W | un | 515.34 | 12.78 | 528.12
41.31.060 |  | Luminária LED quadrada de embutir com difusor em translúcido, 4000 K, fluxo luminoso de 3780 a 4140 lm, potência de 31 a 37 W | un | 377.46 | 12.78 | 390.24
41.31.064 |  | Luminária LED quadrada de sobrepor com refletor e aletas em alumínio de alto brilho, 4000 K, fluxo luminoso de 3211 a 3930 lm, potência de 31 a 37 W | un | 375.87 | 12.78 | 388.65
41.31.070 |  | Luminária LED quadrada de sobrepor com difusor prismático translúcido, 4000 K, fluxo luminoso de 1450 a 1800 lm, potência de 15 a 19 W | un | 267.94 | 9.59 | 277.53
41.31.072 |  | Luminária LED quadrada de sobrepor com difusor translúcido, 4000 K, fluxo luminoso de 4140 a 4456 lm, potência de 37 a 39 W | un | 352.44 | 12.78 | 365.22
41.31.080 |  | Luminária LED redonda de embutir com difusor translúcido, 4000 K, fluxo luminoso de 800 a 1000 lm, potência de 9 a 10 W | un | 162.6 | 12.78 | 175.38
41.31.082 |  | Luminária LED redonda de embutir com difusor translucido, 4000 K, fluxo luminoso de 1900 a 2000 lm, potência de 19 a 24 W | un | 193.97 | 12.78 | 206.75
41.31.083 |  | Luminária LED redonda de embutir com difusor recuado translúcido, 4000 K, fluxo luminoso de 3052 a 3200 lm, potência de 27 a 30 W | un | 250.86 | 9.59 | 260.45
41.31.085 |  | Luminária LED redonda de sobrepor com difusor recuado translucido, 4000 K, fluxo luminoso de 800 a 1060 lm, potência de 9 a 10 W | un | 174.46 | 9.59 | 184.05
41.31.087 |  | Luminária LED redonda de sobrepor com difusor recuado acrílico translucido, 4000 K, fluxo luminoso de 1900 a 2000 lm, potência de 17 a 19 W | un | 372.5 | 9.59 | 382.09
42 | PARA-RAIOS PARA EDIFICAÇÃO
42.01 | Complementos para para-raios
42.01.020 |  | Captor tipo Franklin, h= 300 mm, 4 pontos, 1 descida, acabamento cromado | un | 46.94 | 7.99 | 54.93
42.01.040 |  | Captor tipo Franklin, h= 300 mm, 4 pontos, 2 descidas, acabamento cromado | un | 66.28 | 7.99 | 74.27
42.01.060 |  | Luva de redução galvanizada de 2´ x 3/4´ | un | 33.06 | 7.99 | 41.05
42.01.080 |  | Niple duplo galvanizado de 2´ | un | 24.12 | 7.99 | 32.11
42.01.086 |  | Captor tipo terminal aéreo, h= 300 mm em alumínio | un | 4.1 | 7.99 | 12.09
42.01.090 |  | Captor tipo terminal aéreo, h= 300 mm, diâmetro de 1/4´ em cobre | un | 6.07 | 7.99 | 14.06
42.01.096 |  | Captor tipo terminal aéreo, h= 250 mm, diâmetro de 3/8´ galvanizado a fogo | un | 5.7 | 7.99 | 13.69
42.01.098 |  | Captor tipo terminal aéreo, h= 600 mm, diâmetro de 3/8´ galvanizado a fogo | un | 8.11 | 7.99 | 16.1
42.02 | Isolador galvanizado uso geral
42.02.010 |  | Isolador galvanizado uso geral, simples com rosca mecânica | un | 3.24 | 7.99 | 11.23
42.02.020 |  | Isolador galvanizado uso geral, reforçado para fixação a 90° | un | 9.05 | 7.99 | 17.04
42.02.030 |  | Isolador galvanizado uso geral, reforçado com rosca mecânica | un | 4.58 | 7.99 | 12.57
42.02.040 |  | Isolador galvanizado uso geral, simples com chapa de encosto | un | 3.19 | 7.99 | 11.18
42.02.050 |  | Isolador galvanizado uso geral, reforçado com rosca soberba | un | 4.18 | 7.99 | 12.17
42.02.060 |  | Isolador galvanizado uso geral, reforçado com chapa de encosto | un | 4.51 | 7.99 | 12.5
42.02.080 |  | Isolador galvanizado uso geral, simples com calha para telha ondulada | un | 8.29 | 7.99 | 16.28
42.02.100 |  | Isolador galvanizado uso geral, reforçado com calha para telha ondulada | un | 10.62 | 7.99 | 18.61
42.02.140 |  | Isolador galvanizado uso geral, reforçado com grapa para chumbar | un | 4.83 | 7.99 | 12.82
42.03 | Isolador galvanizado para mastro
42.03.020 |  | Isolador galvanizado para mastro de diâmetro 2´, simples com 1 descida | un | 6.58 | 7.99 | 14.57
42.03.040 |  | Isolador galvanizado para mastro de diâmetro 2´, simples com 2 descidas | un | 9.29 | 7.99 | 17.28
42.03.060 |  | Isolador galvanizado para mastro de diâmetro 2´, reforçado com 1 descida | un | 8.04 | 7.99 | 16.03
42.03.080 |  | Isolador galvanizado para mastro de diâmetro 2´, reforçado com 2 descidas | un | 10.98 | 7.99 | 18.97
42.04 | Componentes de sustentação para mastro galvanizado
42.04.020 |  | Braçadeira de contraventagem para mastro de diâmetro 2´ | un | 7.02 | 7.99 | 15.01
42.04.040 |  | Apoio para mastro de diâmetro 2´ | un | 5.54 | 7.99 | 13.53
42.04.060 |  | Base para mastro de diâmetro 2´ | un | 38.42 | 7.99 | 46.41
42.04.080 |  | Contraventagem com cabo para mastro de diâmetro 2´ | un | 95.54 | 9.59 | 105.13
42.04.100 |  | Contraventagem com tubo para mastro de diâmetro 2´ | un | 84.71 | 9.59 | 94.3
42.04.120 |  | Mastro simples galvanizado de diâmetro 2´ | m | 42.48 | 9.59 | 52.07
42.04.140 |  | Suporte porta bandeira simples para mastro de diâmetro 2´ | un | 15.24 | 7.99 | 23.23
42.04.160 |  | Suporte porta bandeira reforçado para mastro de diâmetro 2´ | un | 23 | 7.99 | 30.99
42.05 | Componentes para cabo de descida
42.05.010 |  | Sinalizador de obstáculo simples, sem célula fotoelétrica | un | 23.84 | 7.99 | 31.83
42.05.020 |  | Braçadeira para fixação do aparelho sinalizador para mastro de diâmetro 2´ | un | 8.6 | 7.99 | 16.59
42.05.030 |  | Sinalizador de obstáculo duplo, sem célula fotoelétrica | un | 48.93 | 7.99 | 56.92
42.05.050 |  | Sinalizador de obstáculo simples, com célula fotoelétrica | un | 36.47 | 7.99 | 44.46
42.05.070 |  | Sinalizador de obstáculo duplo, com célula fotoelétrica | un | 74.93 | 7.99 | 82.92
42.05.100 |  | Caixa de inspeção suspensa | un | 12.22 | 31.94 | 44.16
42.05.110 |  | Conector cabo/haste de 3/4´ | un | 12.39 | 3.2 | 15.59
42.05.120 |  | Conector de emenda em latão para cabo de até 50 mm² com 4 parafusos | un | 15.55 | 3.2 | 18.75
42.05.140 |  | Conector olhal cabo/haste de 3/4´ | un | 3.66 | 3.2 | 6.86
42.05.160 |  | Conector olhal cabo/haste de 5/8´ | un | 2.89 | 3.2 | 6.09
42.05.170 |  | Vergalhão liso de aço galvanizado, diâmetro de 3/8´ | m | 7.24 | 12.78 | 20.02
42.05.180 |  | Esticador em latão para cabo de cobre | un | 12.67 | 7.99 | 20.66
42.05.190 |  | Haste de aterramento de 3/4´ x 3,00 m | un | 102.26 | 15.98 | 118.24
42.05.200 |  | Haste de aterramento de 5/8´ x 2,40 m | un | 59.73 | 15.98 | 75.71
42.05.210 |  | Haste de aterramento de 5/8´ x 3,00 m | un | 75.67 | 15.98 | 91.65
42.05.220 |  | Mastro para sinalizador de obstáculo, de 1,50 m x 3/4´ | un | 30.95 | 7.99 | 38.94
42.05.230 |  | Clips de fixação para vergalhão em aço galvanizado de 3/8´ | un | 2.22 | 6.39 | 8.61
42.05.240 |  | Suporte para tubo de proteção com chapa de encosto, diâmetro 2´ | un | 6.21 | 7.99 | 14.2
42.05.250 |  | Barra condutora chata de alumínio, 3/4´ x 1/4´ - inclusive acessórios de fixação | m | 9.8 | 15.98 | 25.78
42.05.260 |  | Suporte para tubo de proteção com grapa para chumbar, diâmetro 2´ | un | 6.25 | 7.99 | 14.24
42.05.270 |  | Conector em latão estanhado para cabos de 16 a 50 mm² e vergalhões até 3/8" | un | 14.57 | 6.39 | 20.96
42.05.280 |  | Suporte para tubo de proteção com rosca soberba, diâmetro 2´ | un | 6.02 | 7.99 | 14.01
42.05.290 |  | Suporte para fixação de terminal aéreo e/ou de cabo de cobre nu, com base plana | un | 3.52 | 7.99 | 11.51
42.05.300 |  | Tampa para caixa de inspeção cilíndrica, aço galvanizado | un | 25.06 | 1.6 | 26.66
42.05.310 |  | Caixa de inspeção do terra cilíndrica em PVC rígido, diâmetro de 300 mm - h= 250 mm | un | 13.94 | 7.99 | 21.93
42.05.320 |  | Caixa de inspeção do terra cilíndrica em PVC rígido, diâmetro de 300 mm - h= 400 mm | un | 21.77 | 7.99 | 29.76
42.05.330 |  | Caixa de inspeção do terra cilíndrica em PVC rígido, diâmetro de 300 mm - h= 600 mm | un | 30.49 | 7.99 | 38.48
42.05.340 |  | Barra condutora chata em cobre, 3/4" x 3/16", inclusive acessórios de fixação | m | 44.53 | 15.98 | 60.51
42.05.370 |  | Caixa de equalização, de embutir, em aço com barramento, de 400 x 400 mm e tampa | un | 392.32 | 31.94 | 424.26
42.05.380 |  | Caixa de equalização, de embutir, em aço com barramento, de 200 x 200 mm e tampa | un | 240.05 | 31.94 | 271.99
42.05.390 |  | Presilha em latão para cabos de 16 até 50 mm² | un | 1.05 | 1.3 | 2.35
42.05.400 |  | Presilha em latão para cabos acima de 50 até 120 mm² | un | 1.23 | 1.3 | 2.53
42.05.410 |  | Suporte para fixação de terminal aéreo e/ou de cabo de cobre nu, com base ondulada | un | 3.29 | 7.99 | 11.28
42.05.420 |  | Suporte para fixação de terminal aéreo e/ou cabo de cobre nu, com base em alumínio | un | 2.94 | 7.99 | 10.93
42.05.440 |  | Barra condutora chata em alumínio, 7/8" x 1/8", inclusive acessórios de fixação | m | 3.8 | 15.98 | 19.78
42.05.450 |  | Conector com rabicho e porca em latão para cabo de 16 a 35 mm² | un | 9.18 | 3.2 | 12.38
42.05.490 |  | Sinalizador visual para advertência | un | 197.08 | 7.99 | 205.07
42.05.500 |  | Sinalizador audio-visual para advertência | un | 215.69 | 7.99 | 223.68
42.05.510 |  | Suporte para fixação de fita de alumínio 7/8" x 1/8" e/ou cabo de cobre nú, com base ondulada | un | 3.34 | 7.99 | 11.33
42.05.520 |  | Suporte para fixação de fita de alumínio 7/8" x 1/8", com base plana | un | 2.7 | 7.99 | 10.69
42.05.531 |  | Fita perfurada para equipotencialização, em latão niquelado de 20 x 1,2 mm, com furos de 7 mm | m | 28.45 | 9.59 | 38.04
42.05.542 |  | Tela equipotencial em aço inoxidável, largura de 200 mm, espessura de 1,4 mm | m | 40.66 | 7.99 | 48.65
42.05.550 |  | Cordoalha flexível "Jumpers" de 25 x 235 mm, com 4 furos de 11 mm | un | 36.63 | 7.99 | 44.62
42.05.560 |  | Cordoalha flexível "Jumpers" de 25 x 300 mm, com 4 furos de 11 mm | un | 37.65 | 7.99 | 45.64
42.05.570 |  | Terminal estanhado com 1 furo e 1 compressão - 16 mm² | un | 2.76 | 7.99 | 10.75
42.05.580 |  | Terminal estanhado com 1 furo e 1 compressão - 35 mm² | un | 3.39 | 7.99 | 11.38
42.05.590 |  | Terminal estanhado com 1 furo e 1 compressão - 50 mm² | un | 4.52 | 7.99 | 12.51
42.05.600 |  | Terminal estanhado com 2 furos e 1 compressão - 16 mm² | un | 5.65 | 7.99 | 13.64
42.05.610 |  | Terminal estanhado com 2 furos e 1 compressão - 35 mm² | un | 7.01 | 7.99 | 15
42.05.620 |  | Terminal estanhado com 2 furos e 1 compressão - 50 mm² | un | 9.14 | 7.99 | 17.13
42.05.630 |  | Conector tipo ´X´ para aterramento de telas, acabamento estanhado, para cabo de 16 - 50 mm² | un | 20.99 | 7.99 | 28.98
42.05.640 |  | Tampão / tampa em ferro fundido de 300 x 300 mm | un | 96.75 | 31.94 | 128.69
42.05.650 |  | Malha fechada pré-fabricada em fio de cobre de 16mm e mesch 30 x 30cm para aterramento | m² | 99.49 | 3.25 | 102.74
42.05.660 |  | Tampa em ferro fundido circular reforçada, com diâmetro de 300 mm, com boca de visita quadrada articulada | un | 69.6 | 1.73 | 71.33
42.20 | Reparos, conservações e complementos - GRUPO 42
42.20.080 |  | Solda exotérmica conexão cabo-cabo horizontal em X, bitola do cabo de 16-16mm² a 35-35mm² | un | 6.06 | 15.98 | 22.04
42.20.090 |  | Solda exotérmica conexão cabo-cabo horizontal em X, bitola do cabo de 50-25mm² a 95-50mm² | un | 11.04 | 15.98 | 27.02
42.20.100 |  | Solda exotérmica conexão cabo-cabo horizontal em X, bitola do cabo de 95-70mm² a 95-95mm² | un | 19.25 | 15.98 | 35.23
42.20.110 |  | Solda exotérmica conexão cabo-cabo horizontal em X sobreposto, bitola do cabo de 16-16mm² a 25-25mm² | un | 10.88 | 15.98 | 26.86
42.20.120 |  | Solda exotérmica conexão cabo-cabo horizontal em X sobreposto, bitola do cabo de 35-35mm² a 50-35mm² | un | 11.04 | 15.98 | 27.02
42.20.130 |  | Solda exotérmica conexão cabo-cabo horizontal em X sobreposto, bitola do cabo de 50-50mm² a 95-50mm² | un | 19.26 | 15.98 | 35.24
42.20.140 |  | Solda exotérmica conexão cabo-cabo horizontal em X sobreposto, bitola do cabo de 95-95mm² | un | 19.37 | 15.98 | 35.35
42.20.150 |  | Solda exotérmica conexão cabo-cabo horizontal em T, bitola do cabo de 16-16mm² a 50-35mm², 70-35mm² e 95-35mm² | un | 6.23 | 15.98 | 22.21
42.20.160 |  | Solda exotérmica conexão cabo-cabo horizontal em T, bitola do cabo de 50-50mm² a 95-50mm² | un | 10.97 | 15.98 | 26.95
42.20.170 |  | Solda exotérmica conexão cabo-cabo horizontal reto, bitola do cabo de 16mm² a 70mm² | un | 6.02 | 15.98 | 22
42.20.180 |  | Solda exotérmica conexão cabo-cabo horizontal reto, bitola do cabo de 95mm² | un | 10.92 | 15.98 | 26.9
42.20.190 |  | Solda exotérmica conexão cabo-haste em X sobreposto, bitola do cabo de 35mm² a 50mm² para haste de 5/8" e 3/4" | un | 19.92 | 15.98 | 35.9
42.20.200 |  | Solda exotérmica conexão cabo-haste em X sobreposto, bitola do cabo de 70mm² a 95mm² para haste de 5/8" e 3/4" | un | 19.76 | 15.98 | 35.74
42.20.210 |  | Solda exotérmica conexão cabo-haste em T, bitola do cabo de 35mm² para haste de 5/8" e 3/4" | un | 11.64 | 15.98 | 27.62
42.20.220 |  | Solda exotérmica conexão cabo-haste em T, bitola do cabo de 50mm² a 95mm² para haste de 5/8" e 3/4" | un | 19.84 | 15.98 | 35.82
42.20.230 |  | Solda exotérmica conexão cabo-haste na lateral, bitola do cabo de 25mm² a 70mm² para haste de 5/8" e 3/4" | un | 11.61 | 15.98 | 27.59
42.20.240 |  | Solda exotérmica conexão cabo-haste no topo, bitola do cabo de 25mm² a 35mm² para haste de 5/8" | un | 11 | 15.98 | 26.98
42.20.250 |  | Solda exotérmica conexão cabo-haste no topo, bitola do cabo de 50mm² a 95mm² para haste de 5/8" e 3/4" | un | 11.05 | 15.98 | 27.03
42.20.260 |  | Solda exotérmica conexão cabo-ferro de construção com cabo paralelo, bitola do cabo de 35mm² para haste de 5/8" e 3/4" | un | 5.98 | 15.98 | 21.96
42.20.270 |  | Solda exotérmica conexão cabo-ferro de construção com cabo paralelo, bitola do cabo de 50mm² a 70mm² para haste de 5/8" e 3/4" | un | 11.12 | 15.98 | 27.1
42.20.280 |  | Solda exotérmica conexão cabo-ferro de construção com cabo em X sobreposto, bitola do cabo de 35mm² a 70mm² para haste de 5/8" | un | 11.12 | 15.98 | 27.1
42.20.290 |  | Solda exotérmica conexão cabo-ferro de construção com cabo em X sobreposto, bitola do cabo de 35mm² a 70mm² para haste de 3/8" | un | 11.12 | 15.98 | 27.1
42.20.300 |  | Solda exotérmica conexão cabo-terminal com duas fixações, bitola do cabo de 25mm² a 50mm² para terminal 3x25 | un | 6.14 | 15.98 | 22.12
42.20.310 |  | Solda exotérmica conexão cabo-superfície de aço, bitola do cabo de 16mm² a 35mm² | un | 5.77 | 15.98 | 21.75
42.20.320 |  | Solda exotérmica conexão cabo-superfície de aço, bitola do cabo de 50mm² a 95mm² | un | 11.08 | 15.98 | 27.06
43 | APARELHOS ELÉTRICOS, HIDRÁULICOS E A GÁS.
43.01 | Bebedouros
43.01.010 |  | Bebedouro elétrico de pressão em aço inoxidável, capacidade 4 l/h - simples | un | 848.29 | 45.34 | 893.63
43.01.030 |  | Bebedouro elétrico de pressão em aço inoxidável, capacidade 4 l/h - conjugado | un | 994.16 | 45.34 | 1039.5
43.02 | Chuveiros
43.02.010 |  | Chuveiro frio em PVC, diâmetro de 10 cm | un | 5.77 | 16.18 | 21.95
43.02.070 |  | Chuveiro, com válvula de acionamento, antivandalismo, DN= 3/4´ | un | 442.47 | 30.73 | 473.2
43.02.080 |  | Chuveiro elétrico de 6500W/220V com resistência blindada | un | 349.42 | 25.66 | 375.08
43.02.100 |  | Chuveiro com jato regulável em metal com acabamento cromado | un | 327.26 | 16.18 | 343.44
43.02.120 |  | Chuveiro frio em PVC, diâmetro de 10 cm, com registro e tubo de ligação acoplados | un | 4.11 | 19.42 | 23.53
43.02.130 |  | Chuveiro frio em PVC, diâmetro de 15 cm, com registro e tubo de ligação acoplados | un | 9.6 | 19.42 | 29.02
43.02.140 |  | Chuveiro elétrico de 5500 W / 220 V em PVC | un | 56.97 | 25.66 | 82.63
43.02.160 |  | Chuveiro lava-olhos, acionamento manual, tubulação em ferro galvanizado com pintura epóxi cor verde | un | 1929.2 | 64.7 | 1993.9
43.02.170 |  | Chuveiro elétrico de 7.500W - 220 V, com resistência blindada | un | 295.12 | 25.66 | 320.78
43.02.180 |  | Ducha multitemperaturas, com regulagem de inclinação, de 7.500 W - 220 V | un | 120.85 | 25.66 | 146.51
43.03 | Aquecedores
43.03.050 |  | Aquecedor a gás de acumulação, capacidade 300 l | un | 7085.42 | 129.4 | 7214.82
43.03.130 |  | Aquecedor a gás de acumulação, capacidade 500 l | un | 9115.29 | 145.58 | 9260.87
43.03.210 |  | Aquecedor de passagem elétrico individual, baixa pressão, 5.100 W / 127 V ou 5.200 W / 220 V | un | 682 | 161.34 | 843.34
43.03.220 |  | Sistema de aquecimento de passagem a gás com sistema misturador para abastecimento de até 08 duchas | cj | 10195.36 | 3412.8 | 13608.16
43.03.230 |  | Sistema de aquecimento de passagem a gás com sistema misturador para abastecimento de até 16 duchas | cj | 16519.11 | 3839.4 | 20358.51
43.03.240 |  | Sistema de aquecimento de passagem a gás com sistema misturador para abastecimento de até 24 duchas | cj | 19961 | 4514.5 | 24475.5
43.03.500 |  | Coletor em alumínio para sistema de aquecimento solar com área coletora até 1,60m² | un | 763.56 | 33.29 | 796.85
43.03.510 |  | Coletor em alumínio para sistema de aquecimento solar com área coletora até 2,00m² | un | 930.89 | 41.62 | 972.51
43.03.550 |  | Reservatório térmico horizontal em aço inoxidável AISI 304, capacidade de 500 litros | un | 2004.34 | 45.34 | 2049.68
43.04 | Torneiras elétricas
43.04.020 |  | Torneira elétrica | un | 140.67 | 25.66 | 166.33
43.05 | Exaustor, ventilador e circulador de ar
43.05.020 |  | Exaustor elétrico tipo domiciliar | un | 473.21 | 31.94 | 505.15
43.05.030 |  | Exaustor elétrico em plástico, vazão 190m³/h | un | 267.61 | 31.94 | 299.55
43.06 | Emissores de som
43.06.010 |  | Cigarra de embutir 50/60HZ até 127V, com placa | un | 26.34 | 15.98 | 42.32
43.07 | Aparelho condicionador de ar
43.07.300 |  | Ar condicionado a frio, tipo split cassete com capacidade de 18.000 BTU/h | cj | 5511.89 | 252.85 | 5764.74
43.07.310 |  | Ar condicionado a frio, tipo split cassete com capacidade de 24.000 BTU/h | cj | 6317.84 | 261.1 | 6578.94
43.07.320 |  | Ar condicionado a frio, tipo split cassete com capacidade de 36.000 BTU/h | cj | 8334.95 | 261.1 | 8596.05
43.07.330 |  | Ar condicionado a frio, tipo split parede com capacidade de 12.000 BTU/h | cj | 2385.99 | 252.85 | 2638.84
43.07.340 |  | Ar condicionado a frio, tipo split parede com capacidade de 18.000 BTU/h | cj | 2816.19 | 252.85 | 3069.04
43.07.350 |  | Ar condicionado a frio, tipo split parede com capacidade de 24.000 BTU/h | cj | 4270.16 | 261.1 | 4531.26
43.07.360 |  | Ar condicionado a frio, tipo split parede com capacidade de 30.000 BTU/h | cj | 4724.04 | 261.1 | 4985.14
43.07.370 |  | Ar condicionado a frio, tipo split piso teto com capacidade de 18.000 BTU/h | cj | 4051.64 | 252.85 | 4304.49
43.07.380 |  | Ar condicionado a frio, tipo split piso teto com capacidade de 24.000 BTU/h | cj | 4881.02 | 261.1 | 5142.12
43.07.390 |  | Ar condicionado a frio, tipo split piso teto com capacidade de 36.000 BTU/h | cj | 7218.17 | 261.1 | 7479.27
43.07.600 |  | Ar condicionado a frio tipo teto, embutido, com capacidade de 58.000 BTU / h | cj | 10811.22 | 1296.46 | 12107.68
43.08 | Equipamentos para sistema VRF ar condicionado
43.08.001 |  | Condensador para sistema VRF de ar condicionado, capacidade até 6,0 TR | un | 25132.58 | 588.48 | 25721.06
43.08.002 |  | Condensador para sistema VRF de ar condicionado, capacidade de 8,0 TR a 10,0 TR | un | 29586.2 | 588.48 | 30174.68
43.08.003 |  | Condensador para sistema VRF de ar condicionado, capacidade de 11,0 TR a 13,0 TR | un | 37010.87 | 588.48 | 37599.35
43.08.004 |  | Condensador para sistema VRF de ar condicionado, capacidade de 14,0 TR a 16,0 TR | un | 33659.4 | 588.48 | 34247.88
43.08.020 |  | Evaporador para sistema VRF de ar condicionado, tipo parede, capacidade de 1,0 TR | un | 2743.56 | 514.92 | 3258.48
43.08.021 |  | Evaporador para sistema VRF de ar condicionado, tipo parede, capacidade de 2,0 TR | un | 3546.94 | 514.92 | 4061.86
43.08.022 |  | Evaporador para sistema VRF de ar condicionado, tipo parede, capacidade de 3,0 TR | un | 4769.23 | 514.92 | 5284.15
43.08.030 |  | Evaporador para sistema VRF de ar condicionado, tipo piso teto, capacidade de 1,0 TR | un | 3054.2 | 514.92 | 3569.12
43.08.031 |  | Evaporador para sistema VRF de ar condicionado, tipo piso teto, capacidade de 2,0 TR | un | 3516.81 | 514.92 | 4031.73
43.08.032 |  | Evaporador para sistema VRF de ar condicionado, tipo piso teto, capacidade de 3,0 TR | un | 4175.33 | 514.92 | 4690.25
43.08.033 |  | Evaporador para sistema VRF de ar condicionado, tipo piso teto, capacidade de 4,0 TR | un | 4835.96 | 514.92 | 5350.88
43.08.040 |  | Evaporador para sistema VRF de ar condicionado, tipo cassete, capacidade de 1,0 TR | un | 2818.76 | 514.92 | 3333.68
43.08.041 |  | Evaporador para sistema VRF de ar condicionado, tipo cassete, capacidade de 2,0 TR | un | 3202.47 | 514.92 | 3717.39
43.08.042 |  | Evaporador para sistema VRF de ar condicionado, tipo cassete, capacidade de 3,0 TR | un | 3475.93 | 514.92 | 3990.85
43.08.043 |  | Evaporador para sistema VRF de ar condicionado, tipo cassete, capacidade de 4,0 TR | un | 3589.95 | 514.92 | 4104.87
43.10 | Bombas centrífugas, uso geral
43.10.050 |  | Conjunto motor-bomba (centrífuga) 10 cv, monoestágio, Hman= 24 a 36 mca, Q= 53 a 45 m³/h | un | 5378.84 | 180.54 | 5559.38
43.10.090 |  | Conjunto motor-bomba (centrífuga) 20 cv, monoestágio, Hman= 40 a 70 mca, Q= 76 a 28 m³/h | un | 9486.21 | 180.54 | 9666.75
43.10.110 |  | Conjunto motor-bomba (centrífuga) 5 cv, monoestágio, Hmam= 14 a 26 mca, Q= 56 a 30 m³/h | un | 2784.08 | 180.54 | 2964.62
43.10.130 |  | Conjunto motor-bomba (centrífuga) 3/4 cv, monoestágio, Hman= 10 a 16 mca, Q= 12,7 a 8 m³/h | un | 1358.62 | 180.54 | 1539.16
43.10.210 |  | Conjunto motor-bomba (centrífuga) 60 cv, monoestágio, Hman= 90 a 125 mca, Q= 115 a 50 m³/h | un | 22794.87 | 180.54 | 22975.41
43.10.230 |  | Conjunto motor-bomba (centrífuga) 2 cv, monoestágio, Hman= 12 a 27 mca, Q= 25 a 8 m³/h | un | 1729.03 | 180.54 | 1909.57
43.10.250 |  | Conjunto motor-bomba (centrífuga) 15 cv, monoestágio, Hman= 30 a 60 mca, Q= 82 a 20 m³/h | un | 6181.87 | 180.54 | 6362.41
43.10.290 |  | Conjunto motor-bomba (centrífuga) 5 cv, monoestágio, Hman= 24 a 33 mca, Q= 41,6 a 35,2 m³/h | un | 2873 | 180.54 | 3053.54
43.10.300 |  | Conjunto motor-bomba (centrífuga) 1/2 cv, monoestágio, Hman= 12 a 20 mca, Q= 8,3 a 5,2 m³/h | un | 843.43 | 180.54 | 1023.97
43.10.450 |  | Conjunto motor-bomba (centrífuga) 30 cv, monoestágio, Hman= 20 a 50 mca, Q= 197 a 112 m³/h | un | 10664.17 | 180.54 | 10844.71
43.10.452 |  | Conjunto motor-bomba (centrífuga) 1,5 cv, multiestágio, Hman= 20 a 35 mca, Q= 7,1 a 4,5 m³/h | un | 2186.23 | 180.54 | 2366.77
43.10.454 |  | Conjunto motor-bomba (centrífuga) 3 cv, multiestágio, Hman= 30 a 45 mca, Q= 12,4 a 8,4 m³/h | un | 2936.94 | 180.54 | 3117.48
43.10.456 |  | Conjunto motor-bomba (centrífuga) 3 cv, multiestágio, Hman= 35 a 60 mca, Q= 7,8 a 5,8 m³/h | un | 3323.37 | 180.54 | 3503.91
43.10.480 |  | Conjunto motor-bomba (centrífuga) 7,5 cv, multiestágio, Hman= 30 a 80 mca, Q= 21,6 a 12,0 m³/h | un | 4625.9 | 180.54 | 4806.44
43.10.490 |  | Conjunto motor-bomba (centrífuga) 5 cv, multiestágio, Hman= 25 a 50 mca, Q= 21,0 a 13,3 m³/h | un | 3487.41 | 180.54 | 3667.95
43.10.620 |  | Conjunto motor-bomba (centrífuga), 0,5 cv, monoestágio, Hman= 10 a 20 mca, Q= 7,5 a 1,5 m³/h | un | 937.06 | 180.54 | 1117.6
43.10.670 |  | Conjunto motor-bomba (centrífuga) 0,5 cv, monoestágio, trifásico, Hman= 9 a 21 mca, Q= 8,3 a 2,0 m³/h | un | 659.4 | 180.54 | 839.94
43.10.730 |  | Conjunto motor-bomba (centrífuga) 30 cv, monoestágio trifásico, Hman= 70 a 94 mca, Q= 34,80 a 61,7 m³/h | un | 9503.55 | 180.54 | 9684.09
43.10.740 |  | Conjunto motor-bomba (centrífuga) 20 cv, monoestágio trifásico, Hman= 62 a 90 mca, Q= 21,1 a 43,8 m³/h | un | 6751.95 | 180.54 | 6932.49
43.10.750 |  | Conjunto motor-bomba (centrífuga) 1 cv, monoestágio trifásico, Hman= 8 a 25 mca e Q= 11 a 1,50 m³/h | un | 839.72 | 180.54 | 1020.26
43.10.770 |  | Conjunto motor-bomba (centrífuga) 40 cv, monoestágio trifásico, Hman= 45 a 75 mca e Q= 120 a 75 m³/h | un | 12574.17 | 180.54 | 12754.71
43.10.780 |  | Conjunto motor-bomba (centrífuga) 50 cv, monoestágio trifásico, Hman= 61 a 81 mca e Q= 170 a 80 m³/h | un | 13857.69 | 180.54 | 14038.23
43.10.790 |  | Conjunto motor-bomba (centrífuga) 1 cv, multiestágio, trifásico, Hman= 15 a 30 mca, Q= 6,5 a 4,2m³/h | un | 983.59 | 180.54 | 1164.13
43.10.794 |  | Conjunto motor-bomba (centrífuga) 1 cv, multiestágio, trifásico, Hman= 70 a 115 mca e Q= 1,0 a 1,6 m³/h | un | 1768.58 | 180.54 | 1949.12
43.11 | Bombas submersíveis
43.11.010 |  | Conjunto motor-bomba submersível para poço profundo de 6´, Q= 5 a 13 m³/h, Hman= 122 a 65,5 mca, até 6 HP | un | 5614.57 | 384.92 | 5999.49
43.11.020 |  | Conjunto motor-bomba submersível para poço profundo de 6´, Q= 5 a 13 m³/h, Hman= 170 a 91,5 mca, 8 HP | un | 6482.61 | 384.92 | 6867.53
43.11.030 |  | Conjunto motor-bomba submersível para poço profundo de 6´, Q= 5 a 13 m³/h, Hman = 218 a 120 mca, 10 HP | un | 6970.95 | 384.92 | 7355.87
43.11.040 |  | Conjunto motor-bomba submersível para poço profundo de 6´, Q= 5 a 13 m³/h, Hman= 279 a 153 mca, 12,5 HP | un | 7838.98 | 384.92 | 8223.9
43.11.050 |  | Conjunto motor-bomba submersível para poço profundo de 6´, Q= 10 a 20m³/h, Hman= 80 a 48 mca, até 6 HP | un | 5242.93 | 384.92 | 5627.85
43.11.060 |  | Conjunto motor-bomba submersível para poço profundo de 6´, Q= 10 a 20m³/h, Hman= 108 a 64,5 mca, 8 HP | un | 5956.27 | 384.92 | 6341.19
43.11.070 |  | Conjunto motor-bomba submersível para poço profundo de 6´, Q= 10 a 20m³/h, Hman= 136 a 81 mca, 10 HP | un | 6547.97 | 384.92 | 6932.89
43.11.080 |  | Conjunto motor-bomba submersível para poço profundo de 6´, Q= 10 a 20m³/h, Hman= 164 a 98 mca, 12,5 HP | un | 7246.06 | 384.92 | 7630.98
43.11.090 |  | Conjunto motor-bomba submersível para poço profundo de 6´, Q= 10 a 20m³/h, Hman= 206 a 127 mca, 15 HP | un | 10849.02 | 384.92 | 11233.94
43.11.100 |  | Conjunto motor-bomba submersível para poço profundo de 6´, Q= 10 a 20m³/h, Hman= 274 a 170 mca, 20 HP | un | 11952.67 | 384.92 | 12337.59
43.11.110 |  | Conjunto motor-bomba submersível para poço profundo de 6´, Q= 20 a 34m³/h, Hman= 56,5 a 32 mca, até 8 HP | un | 5432.8 | 384.92 | 5817.72
43.11.120 |  | Conjunto motor-bomba submersível para poço profundo de 6´, Q= 20 a 34m³/h, Hman= 69 a 40 mca, 10 HP | un | 6149.36 | 384.92 | 6534.28
43.11.130 |  | Conjunto motor-bomba submersível para poço profundo de 6´, Q= 20 a 34m³/h, Hman= 92,5 a 53 mca, 12,5 HP | un | 6541.48 | 384.92 | 6926.4
43.11.140 |  | Conjunto motor-bomba submersível para poço profundo de 6´, Q= 20 a 34m³/h, Hman= 116 a 67 mca, 15 HP | un | 7221.49 | 384.92 | 7606.41
43.11.150 |  | Conjunto motor-bomba submersível para poço profundo de 6´, Q= 20 a 34m³/h, Hman= 152 a 88 mca, 20 HP | un | 10469.31 | 384.92 | 10854.23
43.11.160 |  | Conjunto motor-bomba submersível para poço profundo de 6´, Q= 20 a 34m³/h, Hman= 194 a 111 mca, 25 HP | un | 11902.52 | 384.92 | 12287.44
43.11.180 |  | Conjunto motor-bomba submersível para poço profundo de 6´ e 8´, Q= 28 a 50 m³/h, Hman= 241 a 132 mca, 40 HP | un | 18288.97 | 384.92 | 18673.89
43.11.190 |  | Conjunto motor-bomba submersível para poço profundo de 6´ e 8´, Q= 28 a 50 m³/h, Hman= 215 a 117 mca, 35 HP | un | 15966.68 | 384.92 | 16351.6
43.11.310 |  | Conjunto motor-bomba submersível vertical para esgoto, Q= 5 a 20 m³/h, Hman= 42 a 25 mca, potência de 6,25 cv, 4,6 kW, 60 Hz | un | 18206 | 384.92 | 18590.92
43.11.320 |  | Conjunto motor-bomba submersível vertical para esgoto, Q= 4,8 a 25,8 m³/h, Hmam= 19 a 5 mca, potência 1 cv, diâmetro de sólidos até 20mm | un | 3525.14 | 257.16 | 3782.3
43.11.330 |  | Conjunto motor-bomba submersível vertical para esgoto, Q= 4,6 a 57,2 m³/h, Hman= 13 a 4 mca, potência 2 a 3,5 cv, diâmetro de sólidos até 50mm | un | 4874.25 | 257.16 | 5131.41
43.11.350 |  | Conjunto motor-bomba submersível vertical para esgoto, Q= 5 a 19 m³/h, Hman= 63 a 45 mca, potência 13,6 cv, 10 kW, 60 Hz | un | 28136 | 257.16 | 28393.16
43.11.360 |  | Conjunto motor-bomba submersível vertical para águas residuais, Q= 2 a16 m³/h, Hman= 12 a 2 mca, potência de 0,5 cv | un | 1393.44 | 257.16 | 1650.6
43.11.370 |  | Conjunto motor-bomba submersível vertical para águas residuais, Q= 3 a 20 m³/h, Hman= 13 a 5 mca, potência de 1 cv | un | 1649.51 | 257.16 | 1906.67
43.11.380 |  | Conjunto motor-bomba submersível vertical para águas residuais, Q= 10 a 50 m³/h, Hman= 22 a 4 mca, potência 4 cv | un | 4149.18 | 257.16 | 4406.34
43.11.390 |  | Conjunto motor-bomba submersível vertical para águas residuais, Q= 8 a 45 m³/h, Hman= 10,5 a 3,5 mca, potência 1,5 cv | un | 2390.66 | 257.16 | 2647.82
43.11.400 |  | Conjunto motor-bomba submersível vertical para esgoto, Q= 3,4 a 86,3 m³/h, Hman= 14 a 5 mca, potência 5 cv | un | 9429.32 | 257.16 | 9686.48
43.11.410 |  | Conjunto motor-bomba submersível vertical para esgoto, Q= 9,1 a 113,6m³/h, Hman= 20 a 15 mca, potência 10 cv | un | 15581.5 | 257.16 | 15838.66
43.11.420 |  | Conjunto motor-bomba submersível vertical para esgoto, Q=9,3 a 69,0 m³/h, Hman=15 a 7 mca, potência 3cv, diâmetro de sólidos 50/65mm | un | 4055.31 | 257.16 | 4312.47
43.11.460 |  | Conjunto motor-bomba submersível vertical para esgoto, Q= 40 m³/h, Hman= 40 mca, diâmetro de sólidos até 50 mm | un | 17106.18 | 257.16 | 17363.34
43.12 | Bombas especiais, uso industrial
43.12.200 |  | Bomba dosadora eletromagnética, para dosagem de cloreto férrico, vazão até 5,0 l/h e pressão máxima 7 Bar | un | 1260.04 | 180.54 | 1440.58
43.12.300 |  | Bomba dosadora eletromagnética com controlador de pH, para dosagem de barrilha, vazão até 5,0 l/h, pressão máx 7 Bar | un | 3752.5 | 180.54 | 3933.04
43.12.400 |  | Conjunto motor-bomba (centrífuga) com pré-filtro, autoescorvante, potência de 1,5 cv, trifásico, Hman= 4 a 18 mca, Q= 18,1 a 6,8 m³/h | un | 1015.34 | 180.54 | 1195.88
43.12.500 |  | Filtro de areia com carga de areia filtrante, vazão de 16,9 m³/h | un | 2171.3 | 90.68 | 2261.98
43.20 | Reparos, conservações e complementos - GRUPO 43
43.20.130 |  | Caixa de passagem para condicionamento de ar tipo Split, com saída de dreno único na vertical - 39 x 22 x 6 cm | un | 35.08 | 8.64 | 43.72
43.20.140 |  | Bomba de remoção de condensados para condicionadores de ar | un | 633.83 | 31.94 | 665.77
43.20.200 |  | Controlador de temperatura analógico | un | 166.8 | 15.98 | 182.78
43.20.210 |  | Bomba de circulação para água quente | un | 483.89 | 15.98 | 499.87
44 | APARELHOS E METAIS HIDRÁULICOS
44.01 | Aparelhos e louças
44.01.030 |  | Bacia turca de louça - 6 litros | un | 311.72 | 38.85 | 350.57
44.01.040 |  | Bacia sifonada com caixa de descarga acoplada e tampa - infantil | un | 653.23 | 45.34 | 698.57
44.01.050 |  | Bacia sifonada de louça sem tampa - 6 litros | un | 142.41 | 38.85 | 181.26
44.01.070 |  | Bacia sifonada de louça sem tampa com saída horizontal - 6 litros | un | 264.7 | 38.85 | 303.55
44.01.100 |  | Lavatório de louça sem coluna | un | 55.37 | 45.34 | 100.71
44.01.110 |  | Lavatório de louça com coluna | un | 162.47 | 45.34 | 207.81
44.01.160 |  | Lavatório de louça pequeno com coluna suspensa - linha especial | un | 349.58 | 45.34 | 394.92
44.01.170 |  | Lavatório em polipropileno | un | 23.41 | 16.18 | 39.59
44.01.200 |  | Mictório de louça sifonado auto aspirante | un | 340.45 | 45.34 | 385.79
44.01.240 |  | Lavatório em louça com coluna suspensa | un | 277.67 | 45.34 | 323.01
44.01.270 |  | Cuba de louça de embutir oval | un | 77.63 | 16.18 | 93.81
44.01.310 |  | Tanque de louça com coluna de 30 litros | un | 395.74 | 97.05 | 492.79
44.01.340 |  | Tanque simples em concreto pré-moldado | un | 52.51 | 32.35 | 84.86
44.01.360 |  | Tanque de louça com coluna de 18 a 20 litros | un | 358.66 | 97.05 | 455.71
44.01.370 |  | Tanque em granito sintético, linha comercial - sem pertences | un | 121.95 | 32.35 | 154.3
44.01.600 |  | Pia com cuba simples em mármore sintético, linha comercial - sem pertences | m² | 188.15 | 57.6 | 245.75
44.01.610 |  | Lavatório de louça para canto, sem coluna - sem pertences | un | 105.58 | 16.18 | 121.76
44.01.670 |  | Caixa de descarga em plástico, de sobrepor, capacidade 6 litros com engate flexível | un | 39.09 | 10.68 | 49.77
44.01.680 |  | Caixa de descarga em plástico, de sobrepor, capacidade 9 litros com engate flexível | un | 44.94 | 10.68 | 55.62
44.01.690 |  | Tanque de louça sem coluna de 30 litros | un | 314.19 | 97.05 | 411.24
44.01.700 |  | Banheira para imersão sem hidromassagem | un | 1782.63 | 67.94 | 1850.57
44.01.800 |  | Bacia sifonada com caixa de descarga acoplada sem tampa - 6 litros | cj | 387.52 | 38.85 | 426.37
44.01.850 |  | Cuba de louça de embutir redonda | un | 72.17 | 16.18 | 88.35
44.02 | Bancadas e tampos
44.02.060 |  | Tampo/bancada em granito com espessura de 3 cm | m² | 894.41 | 57.6 | 952.01
44.02.100 |  | Tampo/bancada em mármore nacional espessura de 3 cm | m² | 1047.14 | 57.6 | 1104.74
44.02.200 |  | Tampo/bancada em concreto armado, revestido em aço inoxidável fosco polido | m² | 785.57 | 116.68 | 902.25
44.02.210 |  | Tampo/bancada em granito amêndoa, espessura de 2 cm | m² | 551.16 | 57.6 | 608.76
44.03 | Acessórios e metais
44.03.010 |  | Dispenser toalheiro em ABS e policarbonato para bobina de 20 cm x 200 m, com alavanca | un | 169.68 | 3.95 | 173.63
44.03.020 |  | Meia saboneteira de louça de embutir | un | 20.62 | 9.51 | 30.13
44.03.030 |  | Dispenser toalheiro metálico esmaltado para bobina de 25cm x 50m, sem alavanca | un | 43.72 | 3.95 | 47.67
44.03.040 |  | Saboneteira de louça de embutir | un | 28.99 | 9.51 | 38.5
44.03.050 |  | Dispenser papel higiênico em ABS para rolão 300 / 600 m, com visor | un | 40.63 | 3.95 | 44.58
44.03.080 |  | Porta-papel de louça de embutir | un | 29.47 | 9.51 | 38.98
44.03.090 |  | Cabide cromado para banheiro | un | 31.64 | 3.95 | 35.59
44.03.100 |  | Cabide de louça com 2 ganchos | un | 4.93 | 9.51 | 14.44
44.03.120 |  | Porta-toalhas com bastão | un | 23.97 | 9.51 | 33.48
44.03.130 |  | Saboneteira tipo dispenser, para refil de 800 ml | un | 20.87 | 3.95 | 24.82
44.03.180 |  | Dispenser toalheiro em ABS, para folhas | un | 33.8 | 3.95 | 37.75
44.03.210 |  | Ducha cromada simples | un | 40.31 | 16.18 | 56.49
44.03.260 |  | Armário, para lavatório, de embutir plástico | un | 86.53 | 28.8 | 115.33
44.03.300 |  | Torneira volante tipo alavanca | un | 211.4 | 12.31 | 223.71
44.03.310 |  | Torneira de mesa para lavatório, acionamento hidromecânico, com registro integrado regulador de vazão, em latão cromado, DN= 1/2´ | un | 531.35 | 12.31 | 543.66
44.03.360 |  | Ducha higiênica cromada | un | 306.58 | 16.18 | 322.76
44.03.370 |  | Torneira curta com rosca para uso geral, em latão fundido sem acabamento, DN= 1/2´ | un | 20.45 | 11.34 | 31.79
44.03.380 |  | Torneira curta com rosca para uso geral, em latão fundido sem acabamento, DN= 3/4´ | un | 20.33 | 11.34 | 31.67
44.03.390 |  | Torneira curta com rosca para uso geral, em latão fundido cromado, DN= 1/2´ | un | 23.77 | 11.34 | 35.11
44.03.400 |  | Torneira curta com rosca para uso geral, em latão fundido cromado, DN= 3/4´ | un | 23.29 | 11.34 | 34.63
44.03.410 |  | Torneira curta sem rosca para uso geral, em latão fundido sem acabamento, DN= 1/2´ | un | 17.41 | 11.34 | 28.75
44.03.420 |  | Torneira curta sem rosca para uso geral, em latão fundido sem acabamento, DN= 3/4´ | un | 15.58 | 11.34 | 26.92
44.03.430 |  | Torneira curta sem rosca para uso geral, em latão fundido cromado, DN= 1/2´ | un | 18.91 | 11.34 | 30.25
44.03.440 |  | Torneira curta sem rosca para uso geral, em latão fundido cromado, DN= 3/4´ | un | 24.68 | 11.34 | 36.02
44.03.450 |  | Torneira longa sem rosca para uso geral, em latão fundido cromado | un | 38.08 | 11.34 | 49.42
44.03.460 |  | Torneira para lavatório em latão fundido cromado, DN= 1/2´ | un | 34.99 | 12.31 | 47.3
44.03.470 |  | Torneira de parede para pia com bica móvel e arejador, em latão fundido cromado | un | 49.97 | 11.34 | 61.31
44.03.480 |  | Torneira de mesa para lavatório compacta, acionamento hidromecânico, em latão cromado, DN= 1/2´ | un | 178.93 | 12.31 | 191.24
44.03.500 |  | Aparelho misturador de parede, para pia, com bica móvel, acabamento cromado | un | 379.94 | 45.29 | 425.23
44.03.510 |  | Torneira de parede antivandalismo, DN= 3/4´ | un | 222.05 | 25.89 | 247.94
44.03.590 |  | Torneira de mesa para pia com bica móvel e arejador em latão fundido cromado | un | 110.8 | 12.31 | 123.11
44.03.630 |  | Torneira de acionamento restrito, em latão cromado, DN= 1/2" ou 3/4" | un | 34.52 | 11.34 | 45.86
44.03.640 |  | Torneira de parede acionamento hidromecânico, em latão cromado, DN= 1/2´ ou 3/4´ | un | 248.92 | 11.34 | 260.26
44.03.670 |  | Caixa de descarga de embutir, acionamento frontal, completa | cj | 531.42 | 44.98 | 576.4
44.03.690 |  | Torneira de parede em ABS, DN 1/2´ ou 3/4´, 10cm | un | 2.07 | 11.34 | 13.41
44.03.700 |  | Torneira de parede em ABS, DN 1/2´ ou 3/4´, 15cm | un | 2.35 | 11.34 | 13.69
44.03.720 |  | Torneira de mesa para lavatório, acionamento hidromecânico com alavanca, registro integrado regulador de vazão, em latão cromado, DN= 1/2´ | un | 318.52 | 12.31 | 330.83
44.03.825 |  | Misturador termostato para chuveiro ou ducha, acabamento cromado | un | 979.47 | 45.29 | 1024.76
44.03.870 |  | Ducha higiênica branca de PVC | un | 73.56 | 16.18 | 89.74
44.03.900 |  | Secador de mãos em ABS | un | 763.39 | 3.95 | 767.34
44.03.920 |  | Ducha higiênica com registro | un | 237.1 | 16.18 | 253.28
44.03.931 |  | Desviador para duchas e chuveiros | un | 50.28 | 19.36 | 69.64
44.03.940 |  | Válvula dupla para bancada de laboratório, uso em GLP, com bico para mangueira - diâmetro de 1/4´ a 1/2´ | un | 280.18 | 16.18 | 296.36
44.03.950 |  | Válvula para cuba de laboratório, com nuca giratória e bico escalonado para mangueira | un | 312.3 | 16.18 | 328.48
44.04 | Prateleiras
44.04.030 |  | Prateleira em granito com espessura de 2 cm | m² | 331.61 | 18.73 | 350.34
44.04.040 |  | Prateleira em granilite | m² | 141.95 | 57.6 | 199.55
44.04.050 |  | Prateleira em granito com espessura de 3 cm | m² | 610.9 | 18.73 | 629.63
44.06 | Aparelhos de aço inoxidável
44.06.010 |  | Lavatório coletivo em aço inoxidável | m | 771.55 | 45.34 | 816.89
44.06.100 |  | Mictório coletivo em aço inoxidável | m | 540.1 | 45.34 | 585.44
44.06.200 |  | Tanque em aço inoxidável | un | 689.29 | 97.05 | 786.34
44.06.250 |  | Cuba em aço inoxidável simples de 300 x 140mm | un | 107.75 | 16.18 | 123.93
44.06.300 |  | Cuba em aço inoxidável simples de 400x340x140mm | un | 156.66 | 16.18 | 172.84
44.06.310 |  | Cuba em aço inoxidável simples de 465x300x140mm | un | 167.07 | 16.18 | 183.25
44.06.320 |  | Cuba em aço inoxidável simples de 560x330x140mm | un | 179.98 | 16.18 | 196.16
44.06.330 |  | Cuba em aço inoxidável simples de 500x400x400mm | un | 587.9 | 16.18 | 604.08
44.06.360 |  | Cuba em aço inoxidável simples de 500x400x200mm | un | 350.17 | 16.18 | 366.35
44.06.370 |  | Cuba em aço inoxidável simples de 500x400x250mm | un | 381.1 | 16.18 | 397.28
44.06.400 |  | Cuba em aço inoxidável simples de 500x400x300mm | un | 451.26 | 16.18 | 467.44
44.06.410 |  | Cuba em aço inoxidável simples de 600x500x300mm | un | 595.25 | 16.18 | 611.43
44.06.470 |  | Cuba em aço inoxidável simples de 600x500x350mm | un | 767.39 | 16.18 | 783.57
44.06.520 |  | Cuba em aço inoxidável simples de 600x500x400mm | un | 807.88 | 16.18 | 824.06
44.06.570 |  | Cuba em aço inoxidável simples de 700x600x450mm | un | 1071.77 | 16.18 | 1087.95
44.06.600 |  | Cuba em aço inoxidável simples de 1400x900x500mm | un | 2470.24 | 16.18 | 2486.42
44.06.610 |  | Cuba em aço inoxidável simples de 1100x600x400mm | un | 1223.52 | 16.18 | 1239.7
44.06.700 |  | Cuba em aço inoxidável dupla de 715x400x140mm | un | 415.43 | 16.18 | 431.61
44.06.710 |  | Cuba em aço inoxidável dupla de 835x340x140mm | un | 433.06 | 16.18 | 449.24
44.06.750 |  | Cuba em aço inoxidável dupla de 1020x400x250mm | un | 720.33 | 16.18 | 736.51
44.20 | Reparos, conservações e complementos - GRUPO 44
44.20.010 |  | Sifão plástico sanfonado universal de 1´ | un | 8.96 | 12.94 | 21.9
44.20.020 |  | Recolocação de torneiras | un | 0.04 | 16.18 | 16.22
44.20.040 |  | Recolocação de sifões | un | 0.05 | 16.18 | 16.23
44.20.060 |  | Recolocação de aparelhos sanitários, incluindo acessórios | un | 0.51 | 45.34 | 45.85
44.20.080 |  | Recolocação de caixas de descarga de sobrepor | un | 0 | 80.88 | 80.88
44.20.100 |  | Engate flexível metálico DN= 1/2´ | un | 26.91 | 3.9 | 30.81
44.20.110 |  | Engate flexível de PVC DN= 1/2´ | un | 4.05 | 3.9 | 7.95
44.20.120 |  | Canopla para válvula de descarga | un | 82.04 | 2.2 | 84.24
44.20.121 |  | Arejador com articulador em ABS cromado para torneira padrão, completo | un | 25.31 | 1.3 | 26.61
44.20.130 |  | Tubo de ligação para mictório, DN= 1/2´ | un | 44.93 | 3.9 | 48.83
44.20.150 |  | Acabamento cromado para registro | un | 30.52 | 2.2 | 32.72
44.20.160 |  | Botão para válvula de descarga | un | 35.62 | 2.2 | 37.82
44.20.180 |  | Reparo para válvula de descarga | un | 39.14 | 29.12 | 68.26
44.20.200 |  | Sifão de metal cromado de 1 1/2´ x 2´ | un | 105.66 | 16.18 | 121.84
44.20.220 |  | Sifão de metal cromado de 1´ x 1 1/2´ | un | 121.84 | 16.18 | 138.02
44.20.230 |  | Tubo de ligação para sanitário | un | 30.35 | 3.9 | 34.25
44.20.240 |  | Sifão plástico com copo, rígido, de 1´ x 1 1/2´ | un | 13.79 | 12.94 | 26.73
44.20.260 |  | Sifão plástico com copo, rígido, de 1 1/4´ x 2´ | un | 13.95 | 12.94 | 26.89
44.20.280 |  | Tampa de plástico para bacia sanitária | un | 28.87 | 1.95 | 30.82
44.20.300 |  | Bolsa para bacia sanitária | un | 3.57 | 5.49 | 9.06
44.20.310 |  | Filtro de pressão em ABS, para 360 l/h | un | 271.62 | 22.67 | 294.29
44.20.390 |  | Válvula de PVC para lavatório | un | 3.63 | 1.3 | 4.93
44.20.620 |  | Válvula americana | un | 36.37 | 1.3 | 37.67
44.20.640 |  | Válvula de metal cromado de 1 1/2´ | un | 53.54 | 6.47 | 60.01
44.20.650 |  | Válvula de metal cromado de 1´ | un | 24.53 | 6.47 | 31
44.20.700 |  | Espargidor de ferro galvanizado para mictório tipo cocho | m | 16.58 | 35.59 | 52.17
45 | ENTRADA DE ÁGUA, INCÊNDIO E GÁS
45.01 | Entrada de água
45.01.020 |  | Entrada completa de água com abrigo e registro de gaveta, DN= 3/4´ | un | 524.7 | 390.43 | 915.13
45.01.040 |  | Entrada completa de água com abrigo e registro de gaveta, DN= 1´ | un | 550.54 | 390.43 | 940.97
45.01.060 |  | Entrada completa de água com abrigo e registro de gaveta, DN= 1 1/2´ | un | 1592.69 | 683.23 | 2275.92
45.01.066 |  | Entrada completa de água com abrigo e registro de gaveta, DN= 2´ | un | 1673.33 | 683.23 | 2356.56
45.01.080 |  | Entrada completa de água com abrigo e registro de gaveta, DN= 2 1/2´ | un | 1846.31 | 683.23 | 2529.54
45.01.082 |  | Entrada completa de água com abrigo e registro de gaveta, DN= 3´ | un | 2026.31 | 683.23 | 2709.54
45.02 | Entrada de gás
45.02.020 |  | Entrada completa de gás GLP domiciliar com 2 bujões de 13 kg | un | 1148.89 | 492.89 | 1641.78
45.02.040 |  | Entrada completa de gás GLP com 2 cilindros de 45 kg | un | 3076.26 | 1061.11 | 4137.37
45.02.060 |  | Entrada completa de gás GLP com 4 cilindros de 45 kg | un | 5264.4 | 1398.94 | 6663.34
45.02.080 |  | Entrada completa de gás GLP com 6 cilindros de 45 kg | un | 7441.4 | 1696.36 | 9137.76
45.02.200 |  | Abrigo padronizado de gás GLP encanado | un | 375.12 | 337.32 | 712.44
45.03 | Hidrômetro
45.03.010 |  | Hidrômetro em ferro fundido, diâmetro 50 mm (2´) | un | 2055.61 | 24.26 | 2079.87
45.03.020 |  | Hidrômetro em ferro fundido, diâmetro 80 mm (3´) | un | 2756.76 | 24.26 | 2781.02
45.03.030 |  | Hidrômetro em ferro fundido, diâmetro 100 mm (4´) | un | 3240.74 | 24.26 | 3265
45.03.040 |  | Hidrômetro em ferro fundido, diâmetro 150 mm (6´) | un | 4734 | 24.26 | 4758.26
45.03.100 |  | Hidrômetro em bronze, diâmetro de 25 mm (1´) | un | 427.26 | 38.82 | 466.08
45.03.110 |  | Hidrômetro em bronze, diâmetro de 40 mm (1 1/2´) | un | 710.39 | 38.82 | 749.21
45.03.200 |  | Filtro tipo cesto para hidrômetro de 50 mm (2´) | un | 1139.19 | 24.26 | 1163.45
45.03.210 |  | Filtro tipo cesto para hidrômetro de 80 mm (3´) | un | 1683.04 | 24.26 | 1707.3
45.03.220 |  | Filtro tipo cesto para hidrômetro de 100 mm (4´) | un | 2000.93 | 24.26 | 2025.19
45.03.230 |  | Filtro tipo cesto para hidrômetro de 150 mm (6´) | un | 3683.86 | 24.26 | 3708.12
45.20 | Reparos, conservações e complementos - GRUPO 45
45.20.020 |  | Cilindro de gás (GLP) de 45 kg, com carga | un | 743.6 | 0 | 743.6
46 | TUBULAÇÃO E CONDUTORES PARA LÍQUIDOS E GASES.
46.01 | Tubulação em PVC rígido marrom para sistemas prediais de água fria
46.01.010 |  | Tubo de PVC rígido soldável marrom, DN= 20 mm, (1/2´), inclusive conexões | m | 3.34 | 16.18 | 19.52
46.01.020 |  | Tubo de PVC rígido soldável marrom, DN= 25 mm, (3/4´), inclusive conexões | m | 3.73 | 16.18 | 19.91
46.01.030 |  | Tubo de PVC rígido soldável marrom, DN= 32 mm, (1´), inclusive conexões | m | 8.51 | 16.18 | 24.69
46.01.040 |  | Tubo de PVC rígido soldável marrom, DN= 40 mm, (1 1/4´), inclusive conexões | m | 12.21 | 16.18 | 28.39
46.01.050 |  | Tubo de PVC rígido soldável marrom, DN= 50 mm, (1 1/2´), inclusive conexões | m | 12.72 | 19.41 | 32.13
46.01.060 |  | Tubo de PVC rígido soldável marrom, DN= 60 mm, (2´), inclusive conexões | m | 22.81 | 22.65 | 45.46
46.01.070 |  | Tubo de PVC rígido soldável marrom, DN= 75 mm, (2 1/2´), inclusive conexões | m | 31.74 | 29.12 | 60.86
46.01.080 |  | Tubo de PVC rígido soldável marrom, DN= 85 mm, (3´), inclusive conexões | m | 38.51 | 32.35 | 70.86
46.01.090 |  | Tubo de PVC rígido soldável marrom, DN= 110 mm, (4´), inclusive conexões | m | 73.28 | 35.59 | 108.87
46.02 | Tubulação em PVC rígido branco para esgoto domiciliar
46.02.010 |  | Tubo de PVC rígido branco, pontas lisas, soldável, linha esgoto série normal, DN= 40 mm, inclusive conexões | m | 6.77 | 16.18 | 22.95
46.02.050 |  | Tubo de PVC rígido branco PxB com virola e anel de borracha, linha esgoto série normal, DN= 50 mm, inclusive conexões | m | 9.13 | 19.41 | 28.54
46.02.060 |  | Tubo de PVC rígido branco PxB com virola e anel de borracha, linha esgoto série normal, DN= 75 mm, inclusive conexões | m | 14.89 | 29.12 | 44.01
46.02.070 |  | Tubo de PVC rígido branco PxB com virola e anel de borracha, linha esgoto série normal, DN= 100 mm, inclusive conexões | m | 13.95 | 35.59 | 49.54
46.03 | Tubulação em PVC rígido branco série R - A.P e esgoto domiciliar
46.03.038 |  | Tubo de PVC rígido PxB com virola e anel de borracha, linha esgoto série reforçada ´R´, DN= 50 mm, inclusive conexões | m | 15.29 | 19.41 | 34.7
46.03.040 |  | Tubo de PVC rígido PxB com virola e anel de borracha, linha esgoto série reforçada ´R´, DN= 75 mm, inclusive conexões | m | 20.96 | 29.12 | 50.08
46.03.050 |  | Tubo de PVC rígido PxB com virola e anel de borracha, linha esgoto série reforçada ´R´, DN= 100 mm, inclusive conexões | m | 29.79 | 35.59 | 65.38
46.03.060 |  | Tubo de PVC rígido PxB com virola e anel de borracha, linha esgoto série reforçada ´R´. DN= 150 mm, inclusive conexões | m | 68.92 | 35.59 | 104.51
46.03.080 |  | Tubo de PVC rígido, pontas lisas, soldável, linha esgoto série reforçada ´R´, DN= 40 mm, inclusive conexões | m | 12.5 | 16.18 | 28.68
46.04 | Tubulação em PVC rígido com junta elástica - adução e distribuição de água
46.04.010 |  | Tubo de PVC rígido tipo PBA classe 15, DN= 50mm, (DE= 60mm), inclusive conexões | m | 11 | 11.34 | 22.34
46.04.020 |  | Tubo de PVC rígido tipo PBA classe 15, DN= 75mm, (DE= 85mm), inclusive conexões | m | 23.05 | 11.34 | 34.39
46.04.030 |  | Tubo de PVC rígido tipo PBA classe 15, DN= 100mm, (DE= 110mm), inclusive conexões | m | 42.93 | 11.34 | 54.27
46.04.040 |  | Tubo de PVC rígido DEFoFo, DN= 100mm (DE= 118mm), inclusive conexões | m | 47.95 | 11.34 | 59.29
46.04.050 |  | Tubo de PVC rígido DEFoFo, DN= 150mm (DE= 170mm), inclusive conexões | m | 105.9 | 11.34 | 117.24
46.04.070 |  | Tubo de PVC rígido DEFoFo, DN= 200mm (DE= 222mm), inclusive conexões | m | 157.4 | 22.67 | 180.07
46.04.080 |  | Tubo de PVC rígido DEFoFo, DN= 250mm (DE= 274mm), inclusive conexões | m | 253.41 | 22.67 | 276.08
46.04.090 |  | Tubo de PVC rígido DEFoFo, DN= 300mm (DE= 326mm), inclusive conexões | m | 345.68 | 22.67 | 368.35
46.05 | Tubulação em PVC rígido com junta elástica - rede de esgoto
46.05.020 |  | Tubo PVC rígido, tipo Coletor Esgoto, junta elástica, DN= 100 mm, inclusive conexões | m | 14.61 | 11.34 | 25.95
46.05.040 |  | Tubo PVC rígido, tipo Coletor Esgoto, junta elástica, DN= 150 mm, inclusive conexões | m | 31.45 | 11.34 | 42.79
46.05.050 |  | Tubo PVC rígido, tipo Coletor Esgoto, junta elástica, DN= 200 mm, inclusive conexões | m | 50.76 | 22.67 | 73.43
46.05.060 |  | Tubo PVC rígido, tipo Coletor Esgoto, junta elástica, DN= 250 mm, inclusive conexões | m | 84.17 | 22.67 | 106.84
46.05.070 |  | Tubo PVC rígido, tipo Coletor Esgoto, junta elástica, DN= 300 mm, inclusive conexões | m | 135.71 | 22.67 | 158.38
46.05.080 |  | Tubo PVC rígido, tipo Coletor Esgoto, junta elástica, DN= 350 mm, inclusive conexões | m | 212.95 | 22.67 | 235.62
46.05.090 |  | Tubo PVC rígido, tipo Coletor Esgoto, junta elástica, DN= 400 mm, inclusive conexões | m | 246.7 | 22.67 | 269.37
46.07 | Tubulação galvanizado
46.07.010 |  | Tubo galvanizado DN= 1/2´, inclusive conexões | m | 19.82 | 32.35 | 52.17
46.07.020 |  | Tubo galvanizado DN= 3/4´, inclusive conexões | m | 25.27 | 35.59 | 60.86
46.07.030 |  | Tubo galvanizado DN= 1´, inclusive conexões | m | 35.17 | 42.06 | 77.23
46.07.040 |  | Tubo galvanizado DN= 1 1/4´, inclusive conexões | m | 45.21 | 45.29 | 90.5
46.07.050 |  | Tubo galvanizado DN= 1 1/2´, inclusive conexões | m | 48.94 | 51.76 | 100.7
46.07.060 |  | Tubo galvanizado DN= 2´, inclusive conexões | m | 67.52 | 58.23 | 125.75
46.07.070 |  | Tubo galvanizado DN= 2 1/2´, inclusive conexões | m | 87.53 | 64.7 | 152.23
46.07.080 |  | Tubo galvanizado DN= 3´, inclusive conexões | m | 100.35 | 72.79 | 173.14
46.07.090 |  | Tubo galvanizado DN= 4´, inclusive conexões | m | 145.69 | 80.88 | 226.57
46.07.100 |  | Tubo galvanizado DN= 6´, inclusive conexões | m | 220.78 | 88.96 | 309.74
46.08 | Tubulação em aço carbono galvanizado classe schedule
46.08.006 |  | Tubo galvanizado sem costura schedule 40, DN= 1/2´, inclusive conexões | m | 33.44 | 32.35 | 65.79
46.08.010 |  | Tubo galvanizado sem costura schedule 40, DN= 3/4´, inclusive conexões | m | 40.96 | 35.59 | 76.55
46.08.020 |  | Tubo galvanizado sem costura schedule 40, DN= 1´, inclusive conexões | m | 44.11 | 42.06 | 86.17
46.08.030 |  | Tubo galvanizado sem costura schedule 40, DN= 1 1/4´, inclusive conexões | m | 59.31 | 45.29 | 104.6
46.08.040 |  | Tubo galvanizado sem costura schedule 40, DN= 1 1/2´, inclusive conexões | m | 65.92 | 51.76 | 117.68
46.08.050 |  | Tubo galvanizado sem costura schedule 40, DN= 2´, inclusive conexões | m | 80.16 | 58.23 | 138.39
46.08.070 |  | Tubo galvanizado sem costura schedule 40, DN= 2 1/2´, inclusive conexões | m | 134.31 | 64.7 | 199.01
46.08.080 |  | Tubo galvanizado sem costura schedule 40, DN= 3´, inclusive conexões | m | 160.74 | 72.79 | 233.53
46.08.100 |  | Tubo galvanizado sem costura schedule 40, DN= 4´, inclusive conexões | m | 214.53 | 80.88 | 295.41
46.08.110 |  | Tubo galvanizado sem costura schedule 40, DN= 6´, inclusive conexões | m | 373.88 | 88.96 | 462.84
46.09 | Conexões e acessórios em ferro fundido, predial e tradicional, esgoto e pluvial
46.09.050 |  | Joelho 45° em ferro fundido, linha predial tradicional, DN= 50 mm | un | 42.23 | 9.71 | 51.94
46.09.060 |  | Joelho 45° em ferro fundido, linha predial tradicional, DN= 75 mm | un | 55.01 | 9.71 | 64.72
46.09.070 |  | Joelho 45° em ferro fundido, linha predial tradicional, DN= 100 mm | un | 66.19 | 12.94 | 79.13
46.09.080 |  | Joelho 45° em ferro fundido, linha predial tradicional, DN= 150 mm | un | 111.63 | 12.94 | 124.57
46.09.100 |  | Joelho 87° 30´ em ferro fundido, linha predial tradicional, DN= 50 mm | un | 59.99 | 9.71 | 69.7
46.09.110 |  | Joelho 87° 30´ em ferro fundido, linha predial tradicional, DN= 75 mm | un | 75.02 | 9.71 | 84.73
46.09.120 |  | Joelho 87° 30´ em ferro fundido, linha predial tradicional, DN= 100 mm | un | 107.99 | 12.94 | 120.93
46.09.130 |  | Joelho 87° 30´ em ferro fundido, linha predial tradicional, DN= 150 mm | un | 175.41 | 12.94 | 188.35
46.09.150 |  | Luva bolsa e bolsa em ferro fundido, linha predial tradicional, DN= 50 mm | un | 38.03 | 9.71 | 47.74
46.09.160 |  | Luva bolsa e bolsa em ferro fundido, linha predial tradicional, DN= 75 mm | un | 45.72 | 9.71 | 55.43
46.09.170 |  | Luva bolsa e bolsa em ferro fundido, linha predial tradicional, DN= 100 mm | un | 52.98 | 12.94 | 65.92
46.09.180 |  | Luva bolsa e bolsa em ferro fundido, linha predial tradicional, DN= 150 mm | un | 75.98 | 12.94 | 88.92
46.09.200 |  | Placa cega em ferro fundido, linha predial tradicional, DN= 75 mm | un | 27.72 | 9.71 | 37.43
46.09.210 |  | Placa cega em ferro fundido, linha predial tradicional, DN= 100 mm | un | 32.99 | 12.94 | 45.93
46.09.230 |  | Junção 45° em ferro fundido, linha predial tradicional, DN= 50 x 50 mm | un | 64.62 | 9.71 | 74.33
46.09.240 |  | Junção 45° em ferro fundido, linha predial tradicional, DN= 75 x 50 mm | un | 85.9 | 12.94 | 98.84
46.09.250 |  | Junção 45° em ferro fundido, linha predial tradicional, DN= 75 x 75 mm | un | 95.61 | 12.94 | 108.55
46.09.260 |  | Junção 45° em ferro fundido, linha predial tradicional, DN= 100 x 50 mm | un | 97.48 | 12.94 | 110.42
46.09.270 |  | Junção 45° em ferro fundido, linha predial tradicional, DN= 100 x 75 mm | un | 108.37 | 12.94 | 121.31
46.09.280 |  | Junção 45° em ferro fundido, linha predial tradicional, DN= 100 x 100 mm | un | 128.24 | 12.94 | 141.18
46.09.290 |  | Junção 45° em ferro fundido, linha predial tradicional, DN= 150 x 100 mm | un | 154.4 | 16.18 | 170.58
46.09.300 |  | Junção dupla 45° em ferro fundido, linha predial tradicional, DN= 100 mm | un | 157.68 | 12.94 | 170.62
46.09.320 |  | Te sanitário 87° 30´ em ferro fundido, linha predial tradicional, DN= 50 x 50 mm | un | 60.78 | 9.71 | 70.49
46.09.330 |  | Te sanitário 87° 30´ em ferro fundido, linha predial tradicional, DN= 75 x 50 mm | un | 74.29 | 12.94 | 87.23
46.09.340 |  | Te sanitário 87° 30´ em ferro fundido, linha predial tradicional, DN= 75 x 75 mm | un | 85.75 | 12.94 | 98.69
46.09.350 |  | Te sanitário 87° 30´ em ferro fundido, linha predial tradicional, DN= 100 x 50 mm | un | 81.3 | 12.94 | 94.24
46.09.360 |  | Te sanitário 87° 30´ em ferro fundido, linha predial tradicional, DN= 100 x 75 mm | un | 91.79 | 12.94 | 104.73
46.09.370 |  | Te sanitário 87° 30´ em ferro fundido, linha predial tradicional, DN= 100 x 100 mm | un | 119.75 | 12.94 | 132.69
46.09.400 |  | Bucha de redução em ferro fundido, linha predial tradicional, DN= 75 x 50 mm | un | 27.43 | 12.94 | 40.37
46.09.410 |  | Bucha de redução em ferro fundido, linha predial tradicional, DN= 100 x 75 mm | un | 30.36 | 12.94 | 43.3
46.09.420 |  | Bucha de redução em ferro fundido, linha predial tradicional, DN= 150 x 100 mm | un | 80.57 | 16.18 | 96.75
46.10 | Tubulação em cobre para água quente, gás e vapor
46.10.010 |  | Tubo de cobre classe A, DN= 15mm (1/2´), inclusive conexões | m | 36.62 | 10.68 | 47.3
46.10.020 |  | Tubo de cobre classe A, DN= 22mm (3/4´), inclusive conexões | m | 55.73 | 11.65 | 67.38
46.10.030 |  | Tubo de cobre classe A, DN= 28mm (1´), inclusive conexões | m | 67.53 | 14.56 | 82.09
46.10.040 |  | Tubo de cobre classe A, DN= 35mm (1 1/4´), inclusive conexões | m | 105.72 | 16.5 | 122.22
46.10.050 |  | Tubo de cobre classe A, DN= 42mm (1 1/2´), inclusive conexões | m | 118.68 | 16.5 | 135.18
46.10.060 |  | Tubo de cobre classe A, DN= 54mm (2´), inclusive conexões | m | 162.3 | 22.31 | 184.61
46.10.070 |  | Tubo de cobre classe A, DN= 66mm (2 1/2´), inclusive conexões | m | 219.33 | 26.22 | 245.55
46.10.080 |  | Tubo de cobre classe A, DN= 79mm (3´), inclusive conexões | m | 295.11 | 28.14 | 323.25
46.10.090 |  | Tubo de cobre classe A, DN= 104mm (4´), inclusive conexões | m | 406.94 | 32.02 | 438.96
46.10.200 |  | Tubo de cobre classe E, DN= 22mm (3/4´), inclusive conexões | m | 39.34 | 11.65 | 50.99
46.10.210 |  | Tubo de cobre classe E, DN= 28mm (1´), inclusive conexões | m | 48.73 | 14.56 | 63.29
46.10.220 |  | Tubo de cobre classe E, DN= 35mm (1 1/4´), inclusive conexões | m | 73.91 | 16.5 | 90.41
46.10.230 |  | Tubo de cobre classe E, DN= 42mm (1 1/2´), inclusive conexões | m | 84.52 | 16.5 | 101.02
46.10.240 |  | Tubo de cobre classe E, DN= 54mm (2´), inclusive conexões | m | 129.56 | 22.31 | 151.87
46.10.250 |  | Tubo de cobre classe E, DN= 66mm (2 1/2´), inclusive conexões | m | 170.46 | 26.22 | 196.68
46.12 | Tubulação em concreto para rede de águas pluviais
46.12.010 |  | Tubo de concreto (PS-1), DN= 300mm | m | 35 | 21.12 | 56.12
46.12.020 |  | Tubo de concreto (PS-1), DN= 400mm | m | 44.44 | 24.52 | 68.96
46.12.030 |  | Tubo de concreto (PS-1), DN= 500mm | m | 64.17 | 30.26 | 94.43
46.12.040 |  | Tubo de concreto (PS-1), DN= 600mm | m | 80.26 | 34.45 | 114.71
46.12.050 |  | Tubo de concreto (PS-2), DN= 300mm | m | 38.8 | 21.12 | 59.92
46.12.060 |  | Tubo de concreto (PS-2), DN= 400mm | m | 49.02 | 24.52 | 73.54
46.12.070 |  | Tubo de concreto (PS-2), DN= 500mm | m | 70.88 | 30.26 | 101.14
46.12.080 |  | Tubo de concreto (PA-1), DN= 600mm | m | 100.38 | 34.45 | 134.83
46.12.090 |  | Tubo de concreto (PA-1), DN= 700mm | m | 142.65 | 38.63 | 181.28
46.12.100 |  | Tubo de concreto (PA-1), DN= 800mm | m | 180.42 | 44.39 | 224.81
46.12.110 |  | Tubo de concreto (PA-1), DN= 900mm | m | 239.09 | 50.15 | 289.24
46.12.120 |  | Tubo de concreto (PA-1), DN= 1000mm | m | 261.87 | 55.91 | 317.78
46.12.140 |  | Tubo de concreto (PA-1), DN= 1200mm | m | 376.47 | 83.58 | 460.05
46.12.150 |  | Tubo de concreto (PA-2), DN= 600mm | m | 105.63 | 34.45 | 140.08
46.12.160 |  | Tubo de concreto (PA-2), DN= 800mm | m | 183.9 | 44.39 | 228.29
46.12.170 |  | Tubo de concreto (PA-2), DN= 1000mm | m | 272.24 | 55.91 | 328.15
46.12.180 |  | Tubo de concreto (PA-3), DN= 600mm | m | 140.28 | 34.45 | 174.73
46.12.190 |  | Tubo de concreto (PA-3), DN= 800mm | m | 252.61 | 44.39 | 297
46.12.200 |  | Tubo de concreto (PA-3), DN= 1000mm | m | 368.39 | 55.91 | 424.3
46.12.210 |  | Meio tubo de concreto, DN= 300mm | m | 21.66 | 20.46 | 42.12
46.12.220 |  | Meio tubo de concreto, DN= 400mm | m | 27.47 | 26.08 | 53.55
46.12.230 |  | Meio tubo de concreto, DN= 500mm | m | 36.24 | 34.28 | 70.52
46.12.240 |  | Meio tubo de concreto, DN= 600mm | m | 48.05 | 44.07 | 92.12
46.12.250 |  | Tubo de concreto (PA-2), DN= 1500mm | m | 615.92 | 125.37 | 741.29
46.12.260 |  | Tubo de concreto (PA-1), DN= 400mm | m | 63.51 | 24.52 | 88.03
46.12.270 |  | Tubo de concreto (PA-2), DN= 400mm | m | 57.84 | 24.52 | 82.36
46.12.280 |  | Tubo de concreto (PA-3), DN= 400mm | m | 85.5 | 24.52 | 110.02
46.12.290 |  | Tubo de concreto (PA-2), DN= 700mm | m | 143.17 | 38.63 | 181.8
46.12.300 |  | Tubo de concreto (PA-2), DN= 500mm | m | 84.35 | 30.26 | 114.61
46.12.310 |  | Tubo de concreto (PA-2), DN= 900mm | m | 243 | 50.15 | 293.15
46.12.320 |  | Tubo de concreto (PA-1), DN= 300mm | m | 57.37 | 21.12 | 78.49
46.12.330 |  | Tubo de concreto (PA-2), DN= 300mm | m | 57.78 | 21.12 | 78.9
46.12.340 |  | Meio tubo de concreto, DN= 200mm | m | 14.01 | 7.45 | 21.46
46.13 | Tubulação em PEAD corrugado perfurado para rede drenagem
46.13.006 |  | Tubo em polietileno de alta densidade corrugado perfurado, DN= 2 1/2´, inclusive conexões | m | 9.53 | 1.09 | 10.62
46.13.010 |  | Tubo em polietileno de alta densidade corrugado perfurado, DN= 3´, inclusive conexões | m | 11.12 | 1.09 | 12.21
46.13.020 |  | Tubo em polietileno de alta densidade corrugado perfurado, DN= 4´, inclusive conexões | m | 13.63 | 1.09 | 14.72
46.13.026 |  | Tubo em polietileno de alta densidade corrugado perfurado, DN= 6´, inclusive conexões | m | 30.28 | 1.09 | 31.37
46.13.030 |  | Tubo em polietileno de alta densidade corrugado perfurado, DN= 8´, inclusive conexões | m | 54.73 | 1.09 | 55.82
46.14 | Tubulação em ferro dúctil para redes de saneamento
46.14.020 |  | Tubo de ferro fundido classe K-7 com junta elástica, DN= 150mm, inclusive conexões | m | 320.9 | 22.67 | 343.57
46.14.030 |  | Tubo de ferro fundido classe K-7 com junta elástica, DN= 200mm, inclusive conexões | m | 380.26 | 22.67 | 402.93
46.14.040 |  | Tubo de ferro fundido classe K-7 com junta elástica, DN= 250mm, inclusive conexões | m | 463.55 | 22.67 | 486.22
46.14.050 |  | Tubo de ferro fundido classe K-7 com junta elástica, DN= 350mm, inclusive conexões | m | 661.3 | 22.67 | 683.97
46.14.060 |  | Tubo de ferro fundido classe K-7 com junta elástica, DN= 300mm, inclusive conexões | m | 528.67 | 22.67 | 551.34
46.14.490 |  | Tubo de ferro fundido classe k-9 com junta elástica, DN= 80mm, inclusive conexões | m | 254.51 | 22.67 | 277.18
46.14.510 |  | Tubo de ferro fundido classe K-9 com junta elástica, DN= 100mm, inclusive conexões | m | 256.61 | 22.67 | 279.28
46.14.520 |  | Tubo de ferro fundido classe K-9 com junta elástica, DN= 150mm, inclusive conexões | m | 310.98 | 22.67 | 333.65
46.14.530 |  | Tubo de ferro fundido classe K-9 com junta elástica, DN= 200mm, inclusive conexões | m | 404.42 | 22.67 | 427.09
46.14.540 |  | Tubo de ferro fundido classe k-9 com junta elástica, DN= 250mm, inclusive conexões | m | 492.13 | 22.67 | 514.8
46.14.550 |  | Tubo de ferro fundido classe K-9 com junta elástica, DN= 300mm, inclusive conexões | m | 581.28 | 22.67 | 603.95
46.14.560 |  | Tubo de ferro fundido classe k-9 com junta elástica, DN= 350mm, inclusive conexões | m | 726.27 | 22.67 | 748.94
46.15 | Tubulação em PEAD - recalque de tratamento de esgoto
46.15.111 |  | Tubo em polietileno de alta densidade DE=160 mm - PN-10, inclusive conexões | m | 101.93 | 13.6 | 115.53
46.15.112 |  | Tubo em polietileno de alta densidade DE=200 mm - PN-10, inclusive conexões | m | 148.17 | 18.13 | 166.3
46.15.113 |  | Tubo em polietileno de alta densidade DE=225 mm - PN-10, inclusive conexões | m | 176.57 | 18.13 | 194.7
46.18 | Tubulação flangeada em ferro dúctil para redes de saneamento
46.18.010 |  | Tubo em ferro fundido com ponta e ponta TCLA - DN= 80mm, sem juntas e conexões | m | 433.06 | 25.91 | 458.97
46.18.020 |  | Tubo em ferro fundido com ponta e ponta TCLA - DN= 100mm, sem juntas e conexões | m | 439.27 | 25.91 | 465.18
46.18.030 |  | Tubo em ferro fundido com ponta e ponta TCLA - DN= 150mm, sem juntas e conexões | m | 578.36 | 25.91 | 604.27
46.18.040 |  | Tubo em ferro fundido com ponta e ponta TCLA - DN= 200mm, sem juntas e conexões | m | 714.89 | 25.91 | 740.8
46.18.050 |  | Tubo em ferro fundido com ponta e ponta TCLA - DN= 250mm, sem juntas e conexões | m | 864.8 | 27.85 | 892.65
46.18.060 |  | Tubo em ferro fundido com ponta e ponta TCLA - DN= 300mm, sem juntas e conexões | m | 1027.5 | 27.85 | 1055.35
46.18.070 |  | Tubo em ferro fundido com ponta e ponta TCLA - DN= 350mm, sem juntas e conexões | m | 1597.9 | 27.85 | 1625.75
46.18.080 |  | Tubo em ferro fundido com ponta e ponta TCLA - DN= 400mm, sem juntas e conexões | m | 1803.13 | 27.85 | 1830.98
46.18.089 |  | Flange avulso em ferro fundido, classe PN-10, DN= 50mm | un | 76.88 | 14.22 | 91.1
46.18.090 |  | Flange avulso em ferro fundido, classe PN-10, DN= 80mm | un | 90.37 | 14.22 | 104.59
46.18.100 |  | Flange avulso em ferro fundido, classe PN-10, DN= 100mm | un | 123.59 | 15.52 | 139.11
46.18.110 |  | Flange avulso em ferro fundido, classe PN-10, DN= 150mm | un | 161.81 | 16.83 | 178.64
46.18.120 |  | Flange avulso em ferro fundido, classe PN-10, DN= 200mm | un | 193.02 | 18.13 | 211.15
46.18.130 |  | Flange avulso em ferro fundido, classe PN-10, DN= 250mm | un | 256.03 | 19.41 | 275.44
46.18.140 |  | Flange avulso em ferro fundido, classe PN-10, DN= 300mm | un | 322.17 | 20.7 | 342.87
46.18.150 |  | Flange avulso em ferro fundido, classe PN-10, DN= 350mm | un | 460.68 | 22 | 482.68
46.18.160 |  | Flange avulso em ferro fundido, classe PN-10, DN= 400mm | un | 532.9 | 23.3 | 556.2
46.18.168 |  | Curva de 90° em ferro fundido com flanges, classe PN-10, DN= 50mm | un | 165.05 | 18.13 | 183.18
46.18.170 |  | Curva de 90° em ferro fundido, com flanges, classe PN-10, DN= 80mm | un | 235.02 | 14.22 | 249.24
46.18.180 |  | Curva de 90° em ferro fundido, com flanges, classe PN-10, DN= 100mm | un | 255.36 | 18.13 | 273.49
46.18.190 |  | Curva de 90° em ferro fundido, com flanges, classe PN-10, DN= 150mm | un | 411.02 | 20.7 | 431.72
46.18.410 |  | Te em ferro fundido, com flanges, classe PN-10, DN= 80mm, com derivação de 80mm | un | 305.99 | 15.52 | 321.51
46.18.420 |  | Te em ferro fundido, com flanges, classe PN-10, DN= 100mm, com derivações de 80 até 100mm | un | 407.74 | 18.13 | 425.87
46.18.430 |  | Te em ferro fundido, com flanges, classe PN-10, DN= 150mm, com derivações de 80 até 150mm | un | 645.53 | 20.7 | 666.23
46.18.560 |  | Junta Gibault em ferro fundido, DN= 80mm, completa | un | 66.72 | 14.22 | 80.94
46.18.570 |  | Junta Gibault em ferro fundido, DN= 100 mm, completa | un | 89.7 | 15.52 | 105.22
46.19 | Tubulação flangeada em ferro dúctil para redes de saneamento.
46.19.500 |  | Redução excêntrica em ferro fundido, com flanges, classe PN-10, DN= 100mm x 80mm | un | 318.74 | 18.13 | 336.87
46.19.510 |  | Redução excêntrica em ferro fundido, com flanges, classe PN-10, DN= 150mm x 80/100mm | un | 369.21 | 20.7 | 389.91
46.19.520 |  | Redução excêntrica em ferro fundido, com flanges, classe PN-10, DN= 200mm x 100/150mm | un | 561.69 | 23.3 | 584.99
46.19.530 |  | Redução excêntrica em ferro fundido, com flanges, classe PN-10, DN= 250mm x 150/200mm | un | 937.74 | 25.88 | 963.62
46.19.590 |  | Redução concêntrica em ferro fundido, com flanges, classe PN-10, DN= 80 x 50mm | un | 186.37 | 18.13 | 204.5
46.19.600 |  | Redução concêntrica em ferro fundido, com flanges, classe PN-10, DN= 100mm x 80mm | un | 246.59 | 18.13 | 264.72
46.19.610 |  | Redução concêntrica em ferro fundido, com flanges, classe PN-10, DN= 150mm x 80/100mm | un | 365.36 | 20.7 | 386.06
46.19.620 |  | Redução concêntrica em ferro fundido, com flanges, classe PN-10, DN= 200mm x 100/150mm | un | 650.59 | 23.3 | 673.89
46.19.630 |  | Redução concêntrica em ferro fundido, com flanges, classe PN-10, DN= 250mm x 150/200mm | un | 753.31 | 25.88 | 779.19
46.20 | Reparos, conservações e complementos - GRUPO 46
46.20.010 |  | Assentamento de tubo de concreto com diâmetro até 600 mm | m | 1.06 | 44.07 | 45.13
46.20.020 |  | Assentamento de tubo de concreto com diâmetro de 700 até 1500 mm | m | 41.55 | 25.64 | 67.19
46.21 | Tubulação em aço preto schedule
46.21.012 |  | Tubo de aço carbono preto sem costura Schedule 40, DN= 1´ - inclusive conexões | m | 32.42 | 45.29 | 77.71
46.21.036 |  | Tubo de aço carbono preto sem costura Schedule 40, DN= 1 1/4´ - inclusive conexões | m | 36.28 | 51.76 | 88.04
46.21.040 |  | Tubo de aço carbono preto sem costura Schedule 40, DN= 1 1/2´ - inclusive conexões | m | 42.67 | 51.76 | 94.43
46.21.046 |  | Tubo de aço carbono preto sem costura Schedule 40, DN= 2´ - inclusive conexões | m | 55.62 | 58.23 | 113.85
46.21.056 |  | Tubo de aço carbono preto sem costura Schedule 40, DN= 2 1/2´ - inclusive conexões | m | 76.73 | 64.7 | 141.43
46.21.060 |  | Tubo de aço carbono preto sem costura Schedule 40, DN= 3´ - inclusive conexões | m | 99.17 | 72.79 | 171.96
46.21.066 |  | Tubo de aço carbono preto sem costura Schedule 40, DN= 3 1/2´ - inclusive conexões | m | 130.01 | 77.64 | 207.65
46.21.080 |  | Tubo de aço carbono preto sem costura Schedule 40, DN= 4´ - inclusive conexões | m | 141.07 | 80.88 | 221.95
46.21.090 |  | Tubo de aço carbono preto sem costura Schedule 40, DN= 5´ - inclusive conexões | m | 190.55 | 85.73 | 276.28
46.21.100 |  | Tubo de aço carbono preto sem costura Schedule 40, DN= 6´ - inclusive conexões | m | 246.85 | 88.96 | 335.81
46.21.110 |  | Tubo de aço carbono preto sem costura Schedule 40, DN= 8´ - inclusive conexões | m | 387.07 | 97.05 | 484.12
46.21.140 |  | Tubo de aço carbono preto com costura Schedule 40, DN= 10´ - inclusive conexões | m | 431.78 | 106.76 | 538.54
46.21.150 |  | Tubo de aço carbono preto com costura Schedule 40, DN= 12´ - inclusive conexões | m | 642.8 | 113.23 | 756.03
46.23 | Tubulação em concreto para rede de esgoto sanitário
46.23.010 |  | Tubo de concreto classe EA-2, DN= 400 mm | m | 85.11 | 10.39 | 95.5
46.23.020 |  | Tubo de concreto classe EA-2, DN= 500 mm | m | 110.32 | 15.59 | 125.91
46.23.030 |  | Tubo de concreto classe EA-2, DN= 600 mm | m | 140.31 | 18.19 | 158.5
46.23.040 |  | Tubo de concreto classe EA-2, DN= 700 mm | m | 184.39 | 20.78 | 205.17
46.23.050 |  | Tubo de concreto classe EA-2, DN= 800 mm | m | 220.37 | 25.98 | 246.35
46.23.060 |  | Tubo de concreto classe EA-2, DN= 900 mm | m | 303.97 | 31.18 | 335.15
46.23.070 |  | Tubo de concreto classe EA-2, DN= 1000 mm | m | 345.88 | 38.97 | 384.85
46.23.080 |  | Tubo de concreto classe EA-2, DN= 1200 mm | m | 505.11 | 77.94 | 583.05
46.23.110 |  | Tubo de concreto classe EA-3, DN= 400 mm | m | 92.58 | 10.39 | 102.97
46.23.120 |  | Tubo de concreto classe EA-3, DN= 500 mm | m | 113.48 | 15.59 | 129.07
46.23.130 |  | Tubo de concreto classe EA-3, DN= 600 mm | m | 151.31 | 18.19 | 169.5
46.23.140 |  | Tubo de concreto classe EA-3, DN= 700 mm | m | 195.58 | 20.78 | 216.36
46.23.150 |  | Tubo de concreto classe EA-3, DN= 800 mm | m | 252.91 | 25.98 | 278.89
46.23.160 |  | Tubo de concreto classe EA-3, DN= 900 mm | m | 318 | 31.18 | 349.18
46.23.170 |  | Tubo de concreto classe EA-3, DN= 1000 mm | m | 369.96 | 38.97 | 408.93
46.23.180 |  | Tubo de concreto classe EA-3, DN= 1200 mm | m | 549.42 | 77.94 | 627.36
46.26 | Tubulação em ferro fundido predial SMU - esgoto e pluvial
46.26.010 |  | Tubo em ferro fundido com ponta e ponta, predial SMU, DN= 50 mm | m | 83.03 | 16.18 | 99.21
46.26.020 |  | Tubo em ferro fundido com ponta e ponta, predial SMU, DN= 75 mm | m | 96.75 | 16.18 | 112.93
46.26.030 |  | Tubo em ferro fundido com ponta e ponta, predial SMU, DN= 100 mm | m | 109.82 | 22.67 | 132.49
46.26.040 |  | Tubo em ferro fundido com ponta e ponta, predial SMU, DN= 150 mm | m | 175.09 | 22.67 | 197.76
46.26.050 |  | Tubo em ferro fundido com ponta e ponta, predial SMU, DN= 200 mm | m | 346.46 | 22.67 | 369.13
46.26.060 |  | Junta de união em aço inoxidável com parafuso de aço zincado, para tubo em ferro fundido predial SMU, DN= 50 mm | un | 32.33 | 12.94 | 45.27
46.26.070 |  | Junta de união em aço inoxidável com parafuso de aço zincado, para tubo em ferro fundido predial SMU, DN= 75 mm | un | 37.44 | 12.94 | 50.38
46.26.080 |  | Junta de união em aço inoxidável com parafuso de aço zincado, para tubo em ferro fundido predial SMU, DN= 100 mm | un | 38.78 | 16.18 | 54.96
46.26.090 |  | Junta de união em aço inoxidável com parafuso de aço zincado, para tubo em ferro fundido predial SMU, DN= 150 mm | un | 73.86 | 16.18 | 90.04
46.26.100 |  | Junta de união em aço inoxidável com parafuso de aço zincado, para tubo em ferro fundido predial SMU, DN= 200 mm | un | 111.59 | 16.18 | 127.77
46.26.110 |  | Conjunto de ancoragem para tubo em ferro fundido predial SMU, DN= 50 mm | cj | 798.22 | 12.94 | 811.16
46.26.120 |  | Conjunto de ancoragem para tubo em ferro fundido predial SMU, DN= 75 mm | cj | 830.34 | 12.94 | 843.28
46.26.130 |  | Conjunto de ancoragem para tubo em ferro fundido predial SMU, DN= 100 mm | cj | 808.65 | 16.18 | 824.83
46.26.136 |  | Conjunto de ancoragem para tubo em ferro fundido predial SMU, DN= 125 mm | cj | 1055.07 | 16.18 | 1071.25
46.26.140 |  | Conjunto de ancoragem para tubo em ferro fundido predial SMU, DN= 150 mm | cj | 1250.6 | 16.18 | 1266.78
46.26.150 |  | Conjunto de ancoragem para tubo em ferro fundido predial SMU, DN= 200 mm | cj | 1771.64 | 16.18 | 1787.82
46.26.200 |  | Tubo em ferro fundido com ponta e ponta, predial SMU, DN= 125 mm | m | 277.07 | 22.67 | 299.74
46.26.210 |  | Tubo em ferro fundido com ponta e ponta, predial SMU, DN= 250 mm | m | 540 | 22.67 | 562.67
46.26.400 |  | Joelho 45° em ferro fundido, predial SMU, DN= 50 mm | un | 85.87 | 12.94 | 98.81
46.26.410 |  | Joelho 45° em ferro fundido, predial SMU, DN= 75 mm | un | 111.68 | 12.94 | 124.62
46.26.420 |  | Joelho 45° em ferro fundido, predial SMU, DN= 100 mm | un | 122.28 | 16.18 | 138.46
46.26.426 |  | Joelho 45° em ferro fundido, predial SMU, DN= 125 mm | un | 208.9 | 16.18 | 225.08
46.26.430 |  | Joelho 45° em ferro fundido, predial SMU, DN= 150 mm | un | 195.13 | 16.18 | 211.31
46.26.440 |  | Joelho 45° em ferro fundido, predial SMU, DN= 200 mm | un | 435.71 | 16.18 | 451.89
46.26.460 |  | Joelho 88° em ferro fundido, predial SMU, DN= 50 mm | un | 113.3 | 12.94 | 126.24
46.26.470 |  | Joelho 88° em ferro fundido, predial SMU, DN= 75 mm | un | 123.11 | 12.94 | 136.05
46.26.480 |  | Joelho 88° em ferro fundido, predial SMU, DN= 100 mm | un | 129.97 | 16.18 | 146.15
46.26.490 |  | Joelho 88° em ferro fundido, predial SMU, DN= 150 mm | un | 339.3 | 16.18 | 355.48
46.26.500 |  | Joelho 88° em ferro fundido, predial SMU, DN= 200 mm | un | 438.26 | 16.18 | 454.44
46.26.510 |  | Junção 45° em ferro fundido, predial SMU, DN= 50 x 50 mm | un | 139.44 | 12.94 | 152.38
46.26.516 |  | Junção 45° em ferro fundido, predial SMU, DN= 75 x 50 mm | un | 158.65 | 12.94 | 171.59
46.26.520 |  | Junção 45° em ferro fundido, predial SMU, DN= 75 x 75 mm | un | 187.49 | 12.94 | 200.43
46.26.540 |  | Junção 45° em ferro fundido, predial SMU, DN= 100 x 75 mm | un | 198.62 | 16.18 | 214.8
46.26.550 |  | Junção 45° em ferro fundido, predial SMU, DN= 100 x 100 mm | un | 199.42 | 16.18 | 215.6
46.26.560 |  | Junção 45° em ferro fundido, predial SMU, DN= 150 x 150 mm | un | 470.11 | 16.18 | 486.29
46.26.580 |  | Junta de união em aço inoxidável com parafuso de aço zincado, para tubo em ferro fundido predial SMU, DN= 125 mm | un | 78.53 | 16.18 | 94.71
46.26.590 |  | Junta de união em aço inoxidável com parafuso de aço zincado, para tubo em ferro fundido predial SMU, DN= 250 mm | un | 203.44 | 16.18 | 219.62
46.26.600 |  | Redução excêntrica em ferro fundido, predial SMU, DN= 75 x 50 mm | un | 106.14 | 12.94 | 119.08
46.26.610 |  | Redução excêntrica em ferro fundido, predial SMU, DN= 100 x 75 mm | un | 124.37 | 16.18 | 140.55
46.26.612 |  | Redução excêntrica em ferro fundido, predial SMU, DN= 125 x 75 mm | un | 200.1 | 16.18 | 216.28
46.26.614 |  | Redução excêntrica em ferro fundido, predial SMU, DN= 125 x 100 mm | un | 195.78 | 16.18 | 211.96
46.26.616 |  | Redução excêntrica em ferro fundido, predial SMU, DN= 150 x 75 mm | un | 175.07 | 16.18 | 191.25
46.26.632 |  | Redução excêntrica em ferro fundido, predial SMU, DN= 150 x 100 mm | un | 170.78 | 16.18 | 186.96
46.26.634 |  | Redução excêntrica em ferro fundido, predial SMU, DN= 150 x 125 mm | un | 234.31 | 16.18 | 250.49
46.26.636 |  | Redução excêntrica em ferro fundido, predial SMU, DN= 200 x 125 mm | un | 461.41 | 16.18 | 477.59
46.26.640 |  | Redução excêntrica em ferro fundido, predial SMU, DN= 200 x 150 mm | un | 338.27 | 16.18 | 354.45
46.26.690 |  | Redução excêntrica em ferro fundido, predial SMU, DN= 250 x 200 mm | un | 827.85 | 16.18 | 844.03
46.26.700 |  | Te de visita em ferro fundido, predial SMU, DN= 75 mm | un | 359.77 | 12.94 | 372.71
46.26.710 |  | Te de visita em ferro fundido, predial SMU, DN= 100 mm | un | 388.88 | 16.18 | 405.06
46.26.720 |  | Te de visita em ferro fundido, predial SMU, DN= 125 mm | un | 790.96 | 16.18 | 807.14
46.26.730 |  | Te de visita em ferro fundido, predial SMU, DN= 150 mm | un | 803.09 | 16.18 | 819.27
46.26.740 |  | Te de visita em ferro fundido, predial SMU, DN= 200 mm | un | 1352.85 | 16.18 | 1369.03
46.26.800 |  | Abraçadeira dentada para travamento em aço inoxidável, com parafuso de aço zincado, para tubo em ferro fundido predial SMU, DN= 50 mm | un | 281.54 | 12.94 | 294.48
46.26.810 |  | Abraçadeira dentada para travamento em aço inoxidável, com parafuso de aço zincado, para tubo em ferro fundido predial SMU, DN= 75 mm | un | 250.45 | 12.94 | 263.39
46.26.820 |  | Abraçadeira dentada para travamento em aço inoxidável, com parafuso de aço zincado, para tubo em ferro fundido predial SMU, DN= 100 mm | un | 304.53 | 16.18 | 320.71
46.26.830 |  | Abraçadeira dentada para travamento em aço inoxidável, com parafuso de aço zincado, para tubo em ferro fundido predial SMU, DN= 150 mm | un | 504.85 | 16.18 | 521.03
46.26.840 |  | Tampão simples em ferro fundido, predial SMU, DN= 150 mm | un | 182.75 | 16.18 | 198.93
46.26.900 |  | Junção 45° em ferro fundido, predial SMU, DN= 125 x 100 mm | un | 442.38 | 16.18 | 458.56
46.26.910 |  | Junção 45° em ferro fundido, predial SMU, DN= 150 x 100 mm | un | 652.87 | 16.18 | 669.05
46.26.920 |  | Junção 45° em ferro fundido, predial SMU, DN= 200 x 100 mm | un | 893.35 | 16.18 | 909.53
46.26.930 |  | Junção 45° em ferro fundido, predial SMU, DN= 200 x 200 mm | un | 1272.19 | 16.18 | 1288.37
46.27 | Tubulação em cobre, para sistema de ar condicionado
46.27.050 |  | Tubo de cobre flexível, espessura 1/32" - diâmetro 3/16", inclusive conexões | m | 4.63 | 5.33 | 9.96
46.27.060 |  | Tubo de cobre flexível, espessura 1/32" - diâmetro 1/4", inclusive conexões | m | 6.39 | 5.33 | 11.72
46.27.070 |  | Tubo de cobre flexível, espessura 1/32" - diâmetro 5/16", inclusive conexões | m | 8.26 | 5.33 | 13.59
46.27.080 |  | Tubo de cobre flexível, espessura 1/32" - diâmetro 3/8", inclusive conexões | m | 10.21 | 8.09 | 18.3
46.27.090 |  | Tubo de cobre flexível, espessura 1/32" - diâmetro 1/2", inclusive conexões | m | 13.53 | 8.09 | 21.62
46.27.100 |  | Tubo de cobre flexível, espessura 1/32" - diâmetro 5/8", inclusive conexões | m | 17.34 | 8.09 | 25.43
46.27.110 |  | Tubo de cobre flexível, espessura 1/32" - diâmetro 3/4", inclusive conexões | m | 21.23 | 8.09 | 29.32
46.29 | Tubulação em PPR - Água fria / quente
46.29.040 |  | Tubo em polipropileno PPR, classe de pressão PN 20, DN= 40 mm | m | 12.41 | 4.53 | 16.94
46.29.050 |  | Tubo em polipropileno PPR, classe de pressão PN 20, DN= 50 mm | m | 16.53 | 5.49 | 22.02
46.29.060 |  | Tubo em polipropileno PPR, classe de pressão PN 20, DN= 63 mm | m | 25.1 | 6.8 | 31.9
46.29.090 |  | Tubo em polipropileno PPR, classe de pressão PN 20, DN= 110 mm | m | 88.1 | 11.65 | 99.75
46.29.130 |  | Tubo em polipropileno PPR, classe de pressão PN 25, DN= 40 mm | m | 16.33 | 4.53 | 20.86
46.29.140 |  | Tubo em polipropileno PPR, classe de pressão PN 25, DN= 50 mm | m | 22.78 | 5.49 | 28.27
46.29.150 |  | Tubo em polipropileno PPR, classe de pressão PN 25, DN= 63 mm | m | 34.27 | 6.8 | 41.07
46.29.180 |  | Tubo em polipropileno PPR, classe de pressão PN 25, DN= 110 mm | m | 105.63 | 11.65 | 117.28
46.29.220 |  | Bucha de redução em polipropileno PPR, DN= 40x25 mm | un | 5.65 | 5.49 | 11.14
46.29.230 |  | Bucha de redução em polipropileno PPR, DN= 40x32 mm | un | 5.12 | 7.44 | 12.56
46.29.260 |  | Bucha de redução em polipropileno PPR, DN= 50x40 mm | un | 6.04 | 7.44 | 13.48
46.29.270 |  | Bucha de redução em polipropileno PPR, DN= 63x40 mm | un | 13.6 | 9.38 | 22.98
46.29.280 |  | Bucha de redução em polipropileno PPR, DN= 63x50 mm | un | 13.67 | 9.38 | 23.05
46.29.560 |  | Luva em polipropileno PPR, DN= 40 mm | un | 4.46 | 7.44 | 11.9
46.29.570 |  | Luva em polipropileno PPR, DN= 50 mm | un | 6 | 7.76 | 13.76
46.29.580 |  | Luva em polipropileno PPR, DN= 63 mm | un | 9.67 | 11.32 | 20.99
46.29.610 |  | Luva em polipropileno PPR, DN= 110 mm | un | 76.64 | 12.3 | 88.94
46.29.840 |  | Conector com inserto metálico em polipropileno PPR, DN= 40 mm x 1 1/4´ | un | 61.01 | 6.47 | 67.48
46.29.850 |  | Conector com inserto metálico em polipropileno PPR, DN= 50 mm x 1 1/2´ | un | 73.62 | 6.47 | 80.09
46.29.860 |  | Conector com inserto metálico em polipropileno PPR, DN= 63 mm x 2´ | un | 104.42 | 8.41 | 112.83
46.29.930 |  | Joelho 45° em polipropileno PPR, DN= 40 mm | un | 5.88 | 7.44 | 13.32
46.29.940 |  | Joelho 45° em polipropileno PPR, DN= 50 mm | un | 11.02 | 7.44 | 18.46
46.29.950 |  | Joelho 45° em polipropileno PPR, DN= 63 mm | un | 17.49 | 11.32 | 28.81
46.30 | Tubulação em PPR - Água fria / quente.
46.30.040 |  | Joelho 90° em polipropileno PPR, DN=40 mm | un | 4.9 | 7.44 | 12.34
46.30.050 |  | Joelho 90° em polipropileno PPR, DN=50 mm | un | 9.05 | 7.76 | 16.81
46.30.060 |  | Joelho 90° em polipropileno PPR, DN=63 mm | un | 14.93 | 11.32 | 26.25
46.30.310 |  | Tê normal em polipropileno PPR, DN= 40 mm | un | 7.46 | 11.32 | 18.78
46.30.320 |  | Tê normal em polipropileno PPR, DN= 50 mm | un | 12.53 | 11.32 | 23.85
46.30.330 |  | Tê normal em polipropileno PPR, DN= 63 mm | un | 21.32 | 17.14 | 38.46
46.30.440 |  | Tê de redução externa em polipropileno PPR, DN= 40x40x32 mm | un | 7.51 | 11 | 18.51
46.30.470 |  | Tê de redução externa em polipropileno PPR, DN= 63x63x40 mm | un | 21.96 | 15.21 | 37.17
46.30.480 |  | Tê de redução externa em polipropileno PPR, DN= 63x63x50 mm | un | 21.74 | 15.21 | 36.95
46.30.530 |  | Tê de redução externa em polipropileno PPR, DN= 110x110x75 mm | un | 163.71 | 17.47 | 181.18
46.30.540 |  | Tê de redução externa em polipropileno PPR, DN= 110x110x90 mm | un | 177.39 | 17.47 | 194.86
46.32 | Tubulação em cobre rígido, para sistema VRF de ar condicionado
46.32.001 |  | Tubo de cobre sem costura, rígido, espessura 1/16" - diâmetro 3/8", inclusive conexões | m | 25.47 | 11.65 | 37.12
46.32.002 |  | Tubo de cobre sem costura, rígido, espessura 1/16" - diâmetro 1/2", inclusive conexões | m | 35.37 | 11.65 | 47.02
46.32.003 |  | Tubo de cobre sem costura, rígido, espessura 1/16" - diâmetro 5/8", inclusive conexões | m | 45.4 | 11.65 | 57.05
46.32.004 |  | Tubo de cobre sem costura, rígido, espessura 1/16" - diâmetro 3/4", inclusive conexões | m | 55.63 | 11.65 | 67.28
46.32.005 |  | Tubo de cobre sem costura, rígido, espessura 1/16" - diâmetro 7/8", inclusive conexões | m | 65.36 | 11.65 | 77.01
46.32.006 |  | Tubo de cobre sem costura, rígido, espessura 1/16" - diâmetro 1", inclusive conexões | m | 75.31 | 11.65 | 86.96
46.32.007 |  | Tubo de cobre sem costura, rígido, espessura 1/16" - diâmetro 1.1/8", inclusive conexões | m | 85.16 | 11.65 | 96.81
46.32.008 |  | Tubo de cobre sem costura, rígido, espessura 1/16" - diâmetro 1.1/4", inclusive conexões | m | 96.36 | 11.65 | 108.01
46.32.009 |  | Tubo de cobre sem costura, rígido, espessura 1/16" - diâmetro 1.3/8", inclusive conexões | m | 107.14 | 11.65 | 118.79
46.32.010 |  | Tubo de cobre sem costura, rígido, espessura 1/16" - diâmetro 1.1/2", inclusive conexões | m | 117.1 | 11.65 | 128.75
46.32.011 |  | Tubo de cobre sem costura, rígido, espessura 1/16" - diâmetro 1.5/8", inclusive conexões | m | 127.06 | 11.65 | 138.71
46.33 | Tubulação em PP - águas pluviais / esgoto
46.33.001 |  | Tubo de esgoto em polipropileno de alta resistência - PP, DN= 40mm, preto, com união deslizante e guarnição elastomérica de duplo lábio | m | 24.02 | 11.34 | 35.36
46.33.002 |  | Tubo de esgoto em polipropileno de alta resistência - PP, DN= 50mm, preto, com união deslizante e guarnição elastomérica de duplo lábio | m | 28.57 | 11.34 | 39.91
46.33.003 |  | Tubo de esgoto em polipropileno de alta resistência - PP, DN= 63mm, preto, com união deslizante e guarnição elastomérica de duplo lábio | m | 31 | 11.34 | 42.34
46.33.004 |  | Tubo de esgoto em polipropileno de alta resistência - PP, DN= 110mm, preto, com união deslizante e guarnição elastomérica de duplo lábio | m | 69.52 | 17 | 86.52
46.33.020 |  | Joelho 45° em polipropileno de alta resistência, preto, tipo PB, DN= 40mm | un | 6.82 | 7.44 | 14.26
46.33.021 |  | Joelho 45° em polipropileno de alta resistência - PP, preto, tipo PB, DN= 50mm | un | 8.76 | 7.44 | 16.2
46.33.022 |  | Joelho 45° em polipropileno de alta resistência - PP, preto, tipo PB, DN= 63mm | un | 9.51 | 11.32 | 20.83
46.33.023 |  | Joelho 45° em polipropileno de alta resistência - PP, preto, tipo PB, DN= 110mm | un | 18.86 | 12.94 | 31.8
46.33.047 |  | Joelho 87°30' em polipropileno de alta resistência - PP, preto, tipo PB, DN= 40mm | un | 6.82 | 7.44 | 14.26
46.33.048 |  | Joelho 87°30' em polipropileno de alta resistência - PP, preto, tipo PB, DN= 50mm | un | 9.04 | 7.44 | 16.48
46.33.049 |  | Joelho 87°30' em polipropileno de alta resistência - PP, preto, tipo PB, DN= 63mm | un | 11.13 | 11.32 | 22.45
46.33.074 |  | Joelho 87°30' em polipropileno de alta resistência - PP, preto, tipo PB, DN= 110mm, com base de apoio | un | 23.2 | 12.94 | 36.14
46.33.102 |  | Luva dupla em polipropileno de alta resistência - PP, preto, DN= 40mm | un | 7.71 | 7.44 | 15.15
46.33.103 |  | Luva dupla em polipropileno de alta resistência - PP, preto, DN= 50mm | un | 9.01 | 7.44 | 16.45
46.33.104 |  | Luva dupla em polipropileno de alta resistência - PP, preto, DN= 63mm | un | 11.36 | 11.32 | 22.68
46.33.105 |  | Luva dupla em polipropileno de alta resistência - PP, preto, DN= 110mm | un | 19.67 | 12.94 | 32.61
46.33.116 |  | Luva de Redução em polipropileno de alta resistência - PP, preto, tipo PB, DN= 50x40mm | un | 6.08 | 7.44 | 13.52
46.33.117 |  | Luva de Redução em polipropileno de alta resistência - PP, preto, tipo PB, DN= 63x50mm | un | 8.91 | 11.32 | 20.23
46.33.118 |  | Luva de Redução em polipropileno de alta resistência - PP, preto, tipo PB, DN= 110x63mm | un | 16.19 | 12.94 | 29.13
46.33.130 |  | Tê 87°30' simples em polipropileno de alta resistência - PP, preto, tipo PB, DN= 50x50mm | un | 21.07 | 7.44 | 28.51
46.33.131 |  | Tê 87°30' simples em polipropileno de alta resistência - PP, preto, tipo PB, DN= 63x63mm | un | 27.29 | 11.32 | 38.61
46.33.132 |  | Tê 87°30' simples em polipropileno de alta resistência - PP, preto, tipo PB, DN= 110x110mm | un | 43.76 | 12.94 | 56.7
46.33.137 |  | Tê 87°30' simples de redução em polipropileno de alta resistência - PP, preto, tipo PB, DN= 110x63mm | un | 38.96 | 12.94 | 51.9
46.33.140 |  | Tê 87°30' de inspeção em polipropileno de alta resistencia - PP, preto (PxB), DN 110mm | un | 112.87 | 11.32 | 124.19
46.33.149 |  | Junção 45° simples em polipropileno de alta resistência - PP, preto, tipo PB, DN= 50x50mm | un | 17.82 | 7.44 | 25.26
46.33.150 |  | Junção 45° simples em polipropileno de alta resistência - PP, preto, tipo PB, DN= 63x63mm | un | 19 | 11.32 | 30.32
46.33.151 |  | Junção 45° simples em polipropileno de alta resistência - PP, preto, tipo PB, DN= 110x110mm | un | 31.86 | 12.94 | 44.8
46.33.159 |  | Junção 45° simples de redução em polipropileno de alta resistência - PP, preto, tipo PB, DN= 63x50mm | un | 17.22 | 11.32 | 28.54
46.33.160 |  | Junção 45° simples de redução em polipropileno de alta resistência - PP, preto, tipo PB, DN= 110x50mm | un | 52.79 | 12.94 | 65.73
46.33.161 |  | Junção 45° simples de redução em polipropileno de alta resistência - PP, preto, tipo PB, DN= 110x63mm | un | 34.14 | 12.94 | 47.08
46.33.170 |  | Curva 87°30' em polipropileno de alta resistência - PP, preto, tipo PB, DN= 110mm | un | 34.61 | 12.94 | 47.55
46.33.186 |  | Caixa sifonada de piso, em polipropileno de alta resistencia PP, preto, DN=125mm, uma saída de 63mm | un | 78.25 | 11.32 | 89.57
46.33.197 |  | Prolongamento para caixa sifonada em prolipileno de alta resistência PP, preto, DN= 125mm | un | 36.4 | 12.94 | 49.34
46.33.201 |  | Tampa tê de inspeção oval, em polipropileno de alta resistencia preto (PxB), DN=110mm | un | 61.31 | 7.44 | 68.75
46.33.206 |  | Tampão em polipropileno de alta resistencia PP, preto (PxB), DN=63mm | un | 6.91 | 7.44 | 14.35
46.33.207 |  | Tampão em polipropileno de alta resistencia PP, preto (PxB), DN=110mm | un | 16.59 | 7.44 | 24.03
46.33.210 |  | Porta marco para grelha de 12x12 cm, em prolipropileno de alta resistência PP, preto | un | 18.21 | 11.32 | 29.53
46.33.211 |  | Marco de bronze com grelha em aço inoxidável, 12x12cm, em polipropileno de alta resistencia PP, preto | cj | 79 | 3.24 | 82.24
47 | VÁLVULAS E APARELHOS DE MEDIÇÃO E CONTROLE PARA LÍQUIDOS E GASES
47.01 | Registro e / ou válvula em latão fundido sem acabamento
47.01.010 |  | Registro de gaveta em latão fundido sem acabamento, DN= 1/2´ | un | 24.32 | 14.56 | 38.88
47.01.020 |  | Registro de gaveta em latão fundido sem acabamento, DN= 3/4´ | un | 30.5 | 19.41 | 49.91
47.01.030 |  | Registro de gaveta em latão fundido sem acabamento, DN= 1´ | un | 39.05 | 24.26 | 63.31
47.01.040 |  | Registro de gaveta em latão fundido sem acabamento, DN= 1 1/4´ | un | 50.96 | 29.12 | 80.08
47.01.050 |  | Registro de gaveta em latão fundido sem acabamento, DN= 1 1/2´ | un | 64.99 | 32.35 | 97.34
47.01.060 |  | Registro de gaveta em latão fundido sem acabamento, DN= 2´ | un | 92.78 | 40.44 | 133.22
47.01.070 |  | Registro de gaveta em latão fundido sem acabamento, DN= 2 1/2´ | un | 208.8 | 48.53 | 257.33
47.01.080 |  | Registro de gaveta em latão fundido sem acabamento, DN= 3´ | un | 330.4 | 64.7 | 395.1
47.01.090 |  | Registro de gaveta em latão fundido sem acabamento, DN= 4´ | un | 550.2 | 97.05 | 647.25
47.01.130 |  | Registro de pressão em latão fundido sem acabamento, DN= 3/4´ | un | 36.39 | 19.41 | 55.8
47.01.170 |  | Válvula de esfera monobloco em latão fundido passagem plena, acionamento com alavanca, DN= 1/2´ | un | 12.68 | 14.56 | 27.24
47.01.180 |  | Válvula de esfera monobloco em latão fundido passagem plena, acionamento com alavanca, DN= 3/4´ | un | 30.81 | 14.56 | 45.37
47.01.190 |  | Válvula de esfera monobloco em latão fundido passagem plena, acionamento com alavanca, DN= 1´ | un | 26.71 | 14.56 | 41.27
47.01.200 |  | Válvula de esfera tripartida em latão fundido, classe 150 libras para gás e 300 libras para líquidos e fluidos, DN= 1´ | un | 84.49 | 22.65 | 107.14
47.01.210 |  | Válvula de esfera monobloco em latão fundido passagem plena, acionamento com alavanca, DN= 2´ | un | 98.11 | 14.56 | 112.67
47.01.220 |  | Válvula de esfera monobloco em latão fundido passagem plena, acionamento com alavanca, DN= 4´ | un | 620.98 | 32.35 | 653.33
47.02 | Registro e / ou válvula em latão fundido com acabamento cromado
47.02.010 |  | Registro de gaveta em latão fundido cromado com canopla, DN= 1/2´ - linha especial | un | 50.12 | 14.56 | 64.68
47.02.020 |  | Registro de gaveta em latão fundido cromado com canopla, DN= 3/4´ - linha especial | un | 58.2 | 14.56 | 72.76
47.02.030 |  | Registro de gaveta em latão fundido cromado com canopla, DN= 1´ - linha especial | un | 69.72 | 14.56 | 84.28
47.02.040 |  | Registro de gaveta em latão fundido cromado com canopla, DN= 1 1/4´ - linha especial | un | 99.66 | 14.56 | 114.22
47.02.050 |  | Registro de gaveta em latão fundido cromado com canopla, DN= 1 1/2´ - linha especial | un | 109.46 | 14.56 | 124.02
47.02.100 |  | Registro de pressão em latão fundido cromado com canopla, DN= 1/2´ - linha especial | un | 47.66 | 14.56 | 62.22
47.02.110 |  | Registro de pressão em latão fundido cromado com canopla, DN= 3/4´ - linha especial | un | 60.24 | 14.56 | 74.8
47.02.200 |  | Registro regulador de vazão para chuveiro e ducha em latão cromado com canopla, DN= 1/2´ | un | 33.47 | 14.56 | 48.03
47.02.210 |  | Registro regulador de vazão para torneira, misturador e bidê, em latão cromado com canopla, DN= 1/2´ | un | 47.71 | 14.56 | 62.27
47.04 | Válvula de descarga ou para acionamento de metais sanitários
47.04.020 |  | Válvula de descarga com registro próprio, duplo acionamento limitador de fluxo, DN= 1 1/4´ | un | 206.98 | 48.53 | 255.51
47.04.030 |  | Válvula de descarga com registro próprio, DN= 1 1/4´ | un | 168.24 | 48.53 | 216.77
47.04.040 |  | Válvula de descarga com registro próprio, DN= 1 1/2´ | un | 172.49 | 48.53 | 221.02
47.04.050 |  | Válvula de descarga antivandalismo, DN= 1 1/2´ | un | 246.53 | 48.53 | 295.06
47.04.080 |  | Válvula de descarga externa, tipo alavanca com registro próprio, DN= 1 1/4´ e DN= 1 1/2´ | un | 450.16 | 48.53 | 498.69
47.04.090 |  | Válvula de mictório antivandalismo, DN= 3/4´ | un | 277.27 | 19.41 | 296.68
47.04.100 |  | Válvula de mictório padrão, vazão automática, DN= 3/4´ | un | 211.59 | 19.41 | 231
47.04.110 |  | Válvula de acionamento hidromecânico para piso | un | 461.03 | 48.53 | 509.56
47.04.120 |  | Válvula de acionamento hidromecânico para ducha, em latão cromado, DN= 3/4´ | un | 231.96 | 14.56 | 246.52
47.04.180 |  | Válvula de descarga com registro próprio, duplo acionamento limitador de fluxo, DN = 1 1/2´ | un | 210.64 | 48.53 | 259.17
47.05 | Registro e / ou válvula em bronze
47.05.010 |  | Válvula de retenção horizontal em bronze, DN= 3/4´ | un | 55.96 | 14.56 | 70.52
47.05.020 |  | Válvula de retenção horizontal em bronze, DN= 1´ | un | 76.99 | 14.56 | 91.55
47.05.030 |  | Válvula de retenção horizontal em bronze, DN= 1 1/4´ | un | 107.87 | 14.56 | 122.43
47.05.040 |  | Válvula de retenção horizontal em bronze, DN= 1 1/2´ | un | 121.95 | 14.56 | 136.51
47.05.050 |  | Válvula de retenção horizontal em bronze, DN= 2´ | un | 174.66 | 14.56 | 189.22
47.05.060 |  | Válvula de retenção horizontal em bronze, DN= 2 1/2´ | un | 298.39 | 14.56 | 312.95
47.05.070 |  | Válvula de retenção horizontal em bronze, DN= 3´ | un | 357.42 | 14.56 | 371.98
47.05.080 |  | Válvula de retenção horizontal em bronze, DN= 4´ | un | 606.68 | 19.41 | 626.09
47.05.090 |  | Válvula de retenção vertical em bronze, DN= 3/4´ | un | 40.9 | 14.56 | 55.46
47.05.100 |  | Válvula de retenção vertical em bronze, DN= 1´ | un | 51.76 | 14.56 | 66.32
47.05.110 |  | Válvula de retenção vertical em bronze, DN= 1 1/4´ | un | 72.77 | 14.56 | 87.33
47.05.120 |  | Válvula de retenção vertical em bronze, DN= 1 1/2´ | un | 88.12 | 14.56 | 102.68
47.05.130 |  | Válvula de retenção vertical em bronze, DN= 2´ | un | 128.24 | 14.56 | 142.8
47.05.140 |  | Válvula de retenção vertical em bronze, DN= 2 1/2´ | un | 211.46 | 14.56 | 226.02
47.05.150 |  | Válvula de retenção vertical em bronze, DN= 3´ | un | 306.43 | 14.56 | 320.99
47.05.160 |  | Válvula de retenção vertical em bronze, DN= 4´ | un | 528.97 | 19.41 | 548.38
47.05.170 |  | Válvula de retenção de pé com crivo em bronze, DN= 1´ | un | 50.53 | 14.56 | 65.09
47.05.180 |  | Válvula de retenção de pé com crivo em bronze, DN= 1 1/4´ | un | 69.66 | 14.56 | 84.22
47.05.190 |  | Válvula de retenção de pé com crivo em bronze, DN= 1 1/2´ | un | 86.75 | 14.56 | 101.31
47.05.200 |  | Válvula de retenção de pé com crivo em bronze, DN= 2´ | un | 119.74 | 14.56 | 134.3
47.05.210 |  | Válvula de retenção de pé com crivo em bronze, DN= 2 1/2´ | un | 189.42 | 14.56 | 203.98
47.05.220 |  | Válvula de gaveta em bronze, classe 125 libras para vapor e classe 200 libras para água, óleo e gás, DN= 6´ | un | 3561.26 | 24.26 | 3585.52
47.05.230 |  | Válvula de gaveta em bronze, classe 125 libras para vapor e classe 200 libras para água, óleo e gás, DN= 2´ | un | 102.46 | 14.56 | 117.02
47.05.240 |  | Válvula globo em bronze, classe 125 libras para vapor e classe 200 libras para água, óleo e gás, DN= 2´ | un | 261.99 | 14.56 | 276.55
47.05.260 |  | Válvula de retenção de pé com crivo em bronze, DN= 3´ | un | 286.43 | 14.56 | 300.99
47.05.270 |  | Válvula de retenção de pé com crivo em bronze, DN= 4´ | un | 472.76 | 19.41 | 492.17
47.05.280 |  | Válvula globo angular de 45° em bronze, DN= 2 1/2´ | un | 171.76 | 14.56 | 186.32
47.05.290 |  | Válvula de gaveta em bronze, haste ascendente, classe 150 libras para vapor saturado e 300 libras para água, óleo e gás, DN= 1/2´ | un | 74.36 | 8.09 | 82.45
47.05.296 |  | Válvula de gaveta em bronze, haste ascendente, classe 150 libras para vapor saturado e 300 libras para água, óleo e gás, DN= 4´ | un | 2895.58 | 19.41 | 2914.99
47.05.300 |  | Válvula de gaveta em bronze, haste não ascendente, classe 150 libras para vapor saturado e 300 libras para água, óleo e gás, DN= 4´ | un | 1088.46 | 19.41 | 1107.87
47.05.310 |  | Válvula de gaveta em bronze, haste não ascendente, classe 150 libras para vapor saturado e 300 libras para água, óleo e gás, DN= 2´ | un | 208.79 | 14.56 | 223.35
47.05.320 |  | Válvula globo em bronze, classe 150 libras para vapor saturado e 300 libras para água, óleo e gás, DN= 4´ | un | 3213.06 | 19.41 | 3232.47
47.05.340 |  | Válvula globo em bronze, classe 150 libras para vapor saturado e 300 libras para água, óleo e gás, DN= 3/4´ | un | 99.84 | 14.56 | 114.4
47.05.350 |  | Válvula globo em bronze, classe 150 libras para vapor saturado e 300 libras para água, óleo e gás, DN= 1´ | un | 138.61 | 14.56 | 153.17
47.05.360 |  | Válvula globo em bronze, classe 150 libras para vapor saturado e 300 libras para água, óleo e gás, DN= 1 1/2´ | un | 264 | 14.56 | 278.56
47.05.370 |  | Válvula globo em bronze, classe 150 libras para vapor saturado e 300 libras para água, óleo e gás, DN= 2´ | un | 358.3 | 14.56 | 372.86
47.05.390 |  | Válvula globo em bronze, classe 150 libras para vapor saturado e 300 libras para água, óleo e gás, DN= 2 1/2´ | un | 613.93 | 14.56 | 628.49
47.05.392 |  | Válvula globo em bronze, classe 150 libras para vapor saturado e 300 libras para água, óleo e gás, DN= 3´ | un | 1029.86 | 19.41 | 1049.27
47.05.400 |  | Válvula de gaveta em bronze, classe 125 libras para vapor e classe 200 libras para água, óleo e gás, DN= 1´ | un | 45.13 | 14.56 | 59.69
47.05.410 |  | Válvula de gaveta em bronze, classe 125 libras para vapor e classe 200 libras para água, óleo e gás, DN= 1 1/2´ | un | 66.1 | 14.56 | 80.66
47.05.420 |  | Válvula de gaveta em bronze, classe 125 libras para vapor e classe 200 libras para água, óleo e gás, DN= 2 1/2´ | un | 259.28 | 14.56 | 273.84
47.05.430 |  | Válvula de gaveta em bronze, classe 125 libras para vapor e classe 200 libras para água, óleo e gás, DN= 3´ | un | 385.71 | 14.56 | 400.27
47.05.450 |  | Válvula redutora de pressão de ação direta em bronze, extremidade roscada, para água, ar, óleo e gás, PE= 200 psi e PS= 20 à 90 psi, DN= 1 1/4´ | un | 2356.06 | 64.7 | 2420.76
47.05.460 |  | Válvula redutora de pressão de ação direta em bronze, extremidade roscada, para água, ar, óleo e gás, PE= 200 psi e PS= 20 à 90 psi, DN= 2´ | un | 4046.09 | 64.7 | 4110.79
47.05.580 |  | Válvula de gaveta em bronze com fecho rápido, DN= 1 1/2´ | un | 242.96 | 32.35 | 275.31
47.06 | Registro e / ou válvula em ferro fundido
47.06.030 |  | Válvula de gaveta em ferro fundido, haste ascendente com flange, classe 125 libras, DN= 2´ | un | 746.31 | 40.44 | 786.75
47.06.040 |  | Válvula de retenção de pé com crivo em ferro fundido, flangeada, DN= 6´ | un | 1196.12 | 113.23 | 1309.35
47.06.041 |  | Válvula de retenção de pé com crivo em ferro fundido, flangeada, DN= 8´ | un | 1648.2 | 113.23 | 1761.43
47.06.050 |  | Válvula de retenção tipo portinhola dupla em ferro fundido, DN= 6´ | un | 689.13 | 113.23 | 802.36
47.06.051 |  | Válvula de retenção tipo portinhola simples em ferro fundido, flangeada, DN= 6´ | un | 1712.61 | 113.23 | 1825.84
47.06.060 |  | Válvula de gaveta em ferro fundido com bolsa, DN= 150 mm | un | 1047.17 | 64.7 | 1111.87
47.06.070 |  | Válvula de gaveta em ferro fundido com bolsa, DN= 200 mm | un | 1870.44 | 64.7 | 1935.14
47.06.080 |  | Válvula de retenção tipo portinhola simples em ferro fundido, DN= 4´ | un | 966.2 | 64.7 | 1030.9
47.06.090 |  | Válvula de retenção tipo portinhola dupla em ferro fundido, DN= 4´ | un | 435.9 | 64.7 | 500.6
47.06.100 |  | Válvula de segurança em ferro fundido rosqueada com pressão de ajuste 0,4 até 0,75kgf/cm², DN= 2´ | un | 5345.56 | 40.44 | 5386
47.06.110 |  | Válvula de segurança em ferro fundido rosqueada com pressão de ajuste 6,1 até 10,0kgf/cm², DN= 3/4´ | un | 1948.25 | 19.41 | 1967.66
47.06.180 |  | Válvula de gaveta em ferro fundido com bolsa, DN= 100mm | un | 681.04 | 64.7 | 745.74
47.06.310 |  | Visor de fluxo com janela simples, corpo em ferro fundido ou aço carbono, DN = 1´ | un | 471.99 | 24.26 | 496.25
47.06.320 |  | Válvula de governo (retenção e alarme) completa, corpo em ferro fundido, classe 125 libras, DN= 4´ | un | 6571.67 | 97.05 | 6668.72
47.06.330 |  | Válvula de gaveta em ferro fundido, haste ascendente com flange, classe 125 libras, DN= 4´ | un | 1081.84 | 64.7 | 1146.54
47.06.340 |  | Válvula de gaveta em ferro fundido, haste ascendente com flange, classe 125 libras, DN= 6´ | un | 1626.28 | 64.7 | 1690.98
47.06.350 |  | Válvula de retenção vertical em ferro fundido com flange, classe 125 libras, DN= 4´ | un | 964.7 | 64.7 | 1029.4
47.07 | Registro e / ou válvula em aço carbono fundido
47.07.010 |  | Válvula de esfera em aço carbono fundido, passagem plena, classe 150 libras para vapor e classe 600 libras para água, óleo e gás, DN= 1/2´ | un | 49.07 | 14.56 | 63.63
47.07.020 |  | Válvula de esfera em aço carbono fundido, passagem plena, classe 150 libras para vapor e classe 600 libras para água, óleo e gás, DN= 3/4´ | un | 63.62 | 19.41 | 83.03
47.07.030 |  | Válvula de esfera em aço carbono fundido, passagem plena, classe 150 libras para vapor e classe 600 libras para água, óleo e gás, DN= 1´ | un | 92.15 | 24.26 | 116.41
47.07.080 |  | Válvula de esfera em aço carbono fundido, passagem plena, extremidades rosqueáveis, classe 300 libras para vapor saturado, DN= 1´ | un | 91.89 | 24.26 | 116.15
47.07.090 |  | Válvula de esfera em aço carbono fundido, passagem plena, extremidades rosqueáveis, classe 300 libras para vapor saturado, DN= 2´ | un | 270.17 | 40.44 | 310.61
47.07.100 |  | Válvula de esfera em aço carbono fundido, passagem reduzida, classe 150 libras para vapor e classe 600 libras para água, óleo e gás, DN= 1/2´ | un | 42.82 | 14.56 | 57.38
47.07.110 |  | Válvula de esfera em aço carbono fundido, passagem reduzida, classe 150 libras para vapor e classe 600 libras para água, óleo e gás, DN= 3/4´ | un | 51.34 | 19.41 | 70.75
47.07.120 |  | Válvula de esfera em aço carbono fundido, passagem reduzida, classe 150 libras para vapor e classe 600 libras para água, óleo e gás, DN= 1 1/2´ | un | 135.66 | 32.35 | 168.01
47.07.160 |  | Válvula de esfera monobloco em aço carbono fundido, passagem reduzida, classe 150 libras para gás e 300 libras para líquidos e fluidos, DN= 3/4´ | un | 46.2 | 22.65 | 68.85
47.09 | Registro e / ou válvula em aço carbono forjado
47.09.010 |  | Válvula globo em aço carbono forjado, classe 800 libras para vapor e classe 2000 libras para água, óleo e gás, DN= 3/4´ | un | 212.49 | 19.41 | 231.9
47.09.020 |  | Válvula globo em aço carbono forjado, classe 800 libras para vapor e classe 2000 libras para água, óleo e gás, DN= 1´ | un | 280.56 | 24.26 | 304.82
47.09.030 |  | Válvula globo em aço carbono forjado, classe 800 libras para vapor e classe 2000 libras para água, óleo e gás, DN= 1 1/2´ | un | 497.42 | 32.35 | 529.77
47.09.040 |  | Válvula globo em aço carbono forjado, classe 800 libras para vapor e classe 2000 libras para água, óleo e gás, DN= 2´ | un | 683.09 | 40.44 | 723.53
47.10 | Registro e / ou válvula em aço inoxidável forjado
47.10.010 |  | Purgador termodinâmico com filtro incorporado, em aço inoxidável forjado, pressão de 0,25 a 42 kg/cm², temperatura até 425°C, DN= 1/2´ | un | 351.93 | 14.56 | 366.49
47.11 | Aparelho de medição e controle
47.11.021 |  | Pressostato diferencial ajustável mecânico, montagem inferior diâmetro de 1/2", faixa de operação de 1 a 16 bar | un | 378.3 | 67.48 | 445.78
47.11.080 |  | Termômetro bimetálico, mostrador com 4´, saída angular, escala 0-100°C | un | 146.94 | 6.47 | 153.41
47.11.100 |  | Manômetro com mostrador de 4´, escalas: 0-4 / 0-7 / 0-10 / 0-17 / 0-21 / 0-28 kg/cm² | un | 113.97 | 16.18 | 130.15
47.11.111 |  | Pressostato diferencial ajustável, caixa à prova de água, unidade sensora em aço inoxidável 316, faixa de operação entre 1,4 a 14 bar, para fluídos corrosivos, DN=1/2" | un | 7457.1 | 67.48 | 7524.58
47.12 | Registro e / ou válvula em ferro dúctil
47.12.040 |  | Válvula de gaveta em ferro dúctil com flanges, classe PN-10, DN= 200mm | un | 1866.21 | 111.7 | 1977.91
47.12.270 |  | Válvula de gaveta em ferro dúctil com flanges, classe PN-10, DN= 80mm | un | 606.67 | 111.7 | 718.37
47.12.280 |  | Válvula globo auto-operada hidraulicamente, em ferro dúctil, classe PN-10/16, DN= 50mm | un | 837.64 | 40.44 | 878.08
47.12.290 |  | Válvula globo auto-operada hidraulicamente, comandada por solenóide, em ferro dúctil, classe PN-10, DN= 50mm | un | 752.81 | 72.38 | 825.19
47.12.300 |  | Válvula globo auto-operada hidraulicamente, comandada por solenóide, em ferro dúctil, classe PN-10, DN= 100mm | un | 1089.7 | 72.38 | 1162.08
47.12.310 |  | Válvula de gaveta em ferro dúctil com flanges, classe PN-10, DN= 300mm | un | 4789.88 | 111.7 | 4901.58
47.12.320 |  | Válvula de gaveta em ferro dúctil com flanges, classe PN-10, DN= 100mm | un | 673.22 | 111.7 | 784.92
47.12.330 |  | Válvula de gaveta em ferro dúctil com flanges, classe PN-10, DN= 150mm | un | 1189.2 | 111.7 | 1300.9
47.12.340 |  | Ventosa simples rosqueada em ferro dúctil, classe PN-25, DN= 3/4´ | un | 638.15 | 9.71 | 647.86
47.12.350 |  | Ventosa de tríplice função em ferro dúctil flangeada, classe PN-10/16/25, DN= 50mm | un | 1564.71 | 14.22 | 1578.93
47.14 | Registro e / ou válvula em PVC rígido ou ABS
47.14.020 |  | Registro de pressão em PVC rígido, soldável, DN= 25mm (3/4´) | un | 9.48 | 14.56 | 24.04
47.14.200 |  | Registro regulador de vazão para torneira, misturador e bidê, em ABS com canopla, DN= 1/2´ | un | 29.41 | 14.56 | 43.97
47.20 | Reparos, conservações e complementos - GRUPO 47
47.20.010 |  | Pigtail em latão para manômetro, DN= 1/2´ | un | 60.75 | 4.85 | 65.6
47.20.020 |  | Filtro ´Y´ em bronze para gás combustível, DN= 2´ | un | 217.36 | 40.44 | 257.8
47.20.030 |  | Filtro ´Y´ em ferro fundido, classe 125 libras para vapor saturado, com extremidades rosqueáveis, DN= 2´ | un | 445.65 | 40.44 | 486.09
47.20.050 |  | Separador de umidade horizontal em ferro fundido flangeado, DN= 2´ | un | 2015.56 | 40.44 | 2056
47.20.060 |  | Separador de umidade horizontal em ferro fundido flangeado, DN= 4´ | un | 5335.46 | 97.05 | 5432.51
47.20.070 |  | Pigtail flexível, revestido com borracha sintética resistente, DN= 7/16´ comprimento até 1,00 m | un | 27.17 | 6.8 | 33.97
47.20.080 |  | Regulador de primeiro estágio de alta pressão até 2 kgf/cm², vazão de 90 kg GLP/hora | un | 483.37 | 22.67 | 506.04
47.20.100 |  | Regulador de primeiro estágio de alta pressão até 1,3 kgf/cm², vazão de 50 kg GLP/hora | un | 224.43 | 22.67 | 247.1
47.20.120 |  | Regulador de segundo estágio para gás, uso industrial, vazão até 12 kg GLP/hora | un | 53.29 | 16.18 | 69.47
47.20.180 |  | Filtro ´Y´ em aço carbono, classe 150 libras para vapor saturado, com extremidades flangeadas, DN= 4´ | un | 2069.57 | 97.05 | 2166.62
47.20.190 |  | Chave de fluxo tipo palheta para tubulação de líquidos | un | 141.32 | 12.78 | 154.1
47.20.300 |  | Chave de fluxo de água com retardo para tubulações com diâmetro nominal de 1" a 6" - conexão BSP | un | 228.65 | 38.31 | 266.96
47.20.310 |  | Filtro ´Y´ corpo em bronze, pressão de serviço até 20,7 bar (PN 20), DN= 1 1/4´ | un | 116.47 | 40.44 | 156.91
47.20.320 |  | Filtro ´Y´ corpo em bronze, pressão de serviço até 20,7 bar (PN 20), DN= 1 1/2´ | un | 135.98 | 40.44 | 176.42
47.20.330 |  | Filtro ´Y´ corpo em bronze, pressão de serviço até 20,7 bar (PN 20), DN= 2´ | un | 189.95 | 40.44 | 230.39
48 | RESERVATÓRIO E TANQUE PARA LÍQUIDOS E GASES
48.02 | Reservatório em material sintético
48.02.001 |  | Reservatório de fibra de vidro - capacidade de 500 litros | un | 243 | 32.35 | 275.35
48.02.002 |  | Reservatório de fibra de vidro - capacidade de 1.000 litros | un | 405.88 | 32.35 | 438.23
48.02.003 |  | Reservatório de fibra de vidro - capacidade de 1.500 litros | un | 610.31 | 45.34 | 655.65
48.02.004 |  | Reservatório de fibra de vidro - capacidade de 2.000 litros | un | 758.97 | 45.34 | 804.31
48.02.005 |  | Reservatório de fibra de vidro - capacidade de 3.000 litros | un | 1048.17 | 45.34 | 1093.51
48.02.006 |  | Reservatório de fibra de vidro - capacidade de 5.000 litros | un | 1731.03 | 51.84 | 1782.87
48.02.007 |  | Reservatório de fibra de vidro - capacidade de 10.000 litros | un | 3728.56 | 71.32 | 3799.88
48.02.008 |  | Reservatório de fibra de vidro - capacidade de 15.000 litros | un | 5219.3 | 71.32 | 5290.62
48.02.009 |  | Reservatório de fibra de vidro - capacidade de 20.000 litros | un | 7525 | 97.3 | 7622.3
48.02.011 |  | Reservatório de fibra de vidro - capacidade de 25.000 litros | un | 10337.5 | 97.3 | 10434.8
48.02.300 |  | Reservatório em polietileno de alta densidade (cisterna) com antioxidante e proteção contra raios ultravioleta (UV) - capacidade de 5.000 litros | un | 6565.33 | 51.84 | 6617.17
48.02.310 |  | Reservatório em polietileno de alta densidade (cisterna) com antioxidante e proteção contra raios ultravioleta (UV) - capacidade de 10.000 litros | un | 10373.91 | 71.32 | 10445.23
48.02.400 |  | Reservatório em polietileno com tampa de rosca, capacidade de 1.000 litros | un | 468.19 | 45.34 | 513.53
48.02.401 |  | Reservatório em polietileno com tampa de rosca, capacidade de 500 litros | un | 365.52 | 45.34 | 410.86
48.03 | Reservatório metálico
48.03.010 |  | Reservatório metálico cilíndrico horizontal - capacidade de 1.000 litros | cj | 1711.66 | 45.34 | 1757
48.03.112 |  | Reservatório metálico cilíndrico horizontal - capacidade de 3.000 litros | cj | 3253.19 | 45.34 | 3298.53
48.03.130 |  | Reservatório metálico cilíndrico horizontal - capacidade de 5.000 litros | cj | 5229.57 | 45.34 | 5274.91
48.03.138 |  | Reservatório metálico cilíndrico horizontal - capacidade de 10.000 litros | cj | 9779.81 | 45.34 | 9825.15
48.04 | Reservatório em concreto
48.04.381 |  | Reservatório em concreto armado cilíndrico, vertical, bipartido, método construtivo em formas deslizantes, diâmetro interno de 3,50m a 4,00m, altura de 15,00m a 25,00m | m | 19735.46 | 2480.05 | 22215.51
48.04.391 |  | Reservatório em concreto armado cilíndrico, vertical, bipartido, método construtivo em formas deslizantes, diâmetro interno de 5,5m a 6,00m, altura de 25,00m a 30,00m | m | 27729.3 | 4198.33 | 31927.63
48.05 | Torneira de boia
48.05.010 |  | Torneira de boia, DN= 3/4´ | un | 52.01 | 9.71 | 61.72
48.05.020 |  | Torneira de boia, DN= 1´ | un | 69.64 | 12.94 | 82.58
48.05.030 |  | Torneira de boia, DN= 1 1/4´ | un | 114.59 | 14.56 | 129.15
48.05.040 |  | Torneira de boia, DN= 1 1/2´ | un | 127.38 | 14.56 | 141.94
48.05.050 |  | Torneira de boia, DN= 2´ | un | 136.53 | 19.41 | 155.94
48.05.052 |  | Torneira de boia, DN= 2 1/2´ | un | 650.25 | 14.56 | 664.81
48.05.070 |  | Torneira de boia, tipo registro automático de entrada, DN= 3´ | un | 1445.96 | 64.7 | 1510.66
48.05.080 |  | Torneira de boia, tipo registro automático de entrada, em ferro dúctil, DN= 8´ | un | 5395.81 | 129.4 | 5525.21
48.20 | Reparos, conservações e complementos - GRUPO 48
48.20.020 |  | Limpeza de caixa d´água até 1.000 litros | un | 0 | 38.97 | 38.97
48.20.040 |  | Limpeza de caixa d´água de 1.001 até 10.000 litros | un | 0 | 103.92 | 103.92
48.20.060 |  | Limpeza de caixa d´água acima de 10.000 litros | un | 0 | 233.82 | 233.82
49 | CAIXA, RALO, GRELHA E ACESSÓRIO HIDRÁULICO
49.01 | Caixas sifonadas de PVC rígido
49.01.016 |  | Caixa sifonada de PVC rígido de 100 x 100 x 50 mm, com grelha | un | 17.16 | 32.35 | 49.51
49.01.020 |  | Caixa sifonada de PVC rígido de 100 x 150 x 50 mm, com grelha | un | 23.43 | 32.35 | 55.78
49.01.030 |  | Caixa sifonada de PVC rígido de 150 x 150 x 50 mm, com grelha | un | 32.74 | 32.35 | 65.09
49.01.040 |  | Caixa sifonada de PVC rígido de 150 x 185 x 75 mm, com grelha | un | 36.44 | 32.35 | 68.79
49.01.050 |  | Caixa sifonada de PVC rígido de 250 x 172 x 50 mm, com tampa cega | un | 42.66 | 32.35 | 75.01
49.01.070 |  | Caixa sifonada de PVC rígido de 250 x 230 x 75 mm, com tampa cega | un | 49.19 | 32.35 | 81.54
49.03 | Caixa de gordura
49.03.020 |  | Caixa de gordura em alvenaria, 60 x 60 x 60 cm | un | 62.22 | 144.46 | 206.68
49.03.036 |  | Caixa de gordura em PVC com tampa reforçada - capacidade 19 litros | un | 279.41 | 32.35 | 311.76
49.04 | Ralo em PVC rígido
49.04.010 |  | Ralo seco em PVC rígido de 100 x 40 mm, com grelha | un | 14.8 | 32.35 | 47.15
49.05 | Ralo em ferro fundido
49.05.020 |  | Ralo seco em ferro fundido, 100 x 165 x 50 mm, com grelha metálica saída vertical | un | 60.91 | 38.82 | 99.73
49.05.040 |  | Ralo sifonado em ferro fundido de 150 x 240 x 75 mm, com grelha | un | 224.57 | 48.53 | 273.1
49.06 | Grelhas e tampas
49.06.010 |  | Grelha hemisférica em ferro fundido de 4" | un | 6 | 1.95 | 7.95
49.06.020 |  | Grelha em ferro fundido para caixas e canaletas | m² | 720.19 | 20.9 | 741.09
49.06.030 |  | Grelha hemisférica em ferro fundido de 3" | un | 4.34 | 1.95 | 6.29
49.06.070 |  | Grelha articulada em ferro fundido para boca de leão | un | 288.26 | 16.72 | 304.98
49.06.080 |  | Grelha hemisférica em ferro fundido de 6" | un | 14.04 | 1.95 | 15.99
49.06.110 |  | Grelha hemisférica em ferro fundido de 2" | un | 3.5 | 1.95 | 5.45
49.06.140 |  | Grelha redonda com disco rotativo em aço inoxidável de 15 cm | un | 14.28 | 1.95 | 16.23
49.06.160 |  | Grelha quadriculada em ferro fundido para caixas e canaletas | m² | 787.25 | 20.9 | 808.15
49.06.170 |  | Grelha em alumínio fundido para caixas e canaletas - linha comercial | m² | 670.73 | 20.9 | 691.63
49.06.190 |  | Grelha pré-moldada em concreto, com furos redondos, 79,5 x 24,5 x 8 cm | un | 48.58 | 10.45 | 59.03
49.06.200 |  | Captador pluvial em aço inoxidável e grelha em alumínio, com mecanismo anti-vórtice, DN= 50 mm | un | 2776.09 | 38.82 | 2814.91
49.06.210 |  | Captador pluvial em aço inoxidável e grelha em alumínio, com mecanismo anti-vórtice, DN= 75 mm | un | 3926.38 | 38.82 | 3965.2
49.06.400 |  | Tampão em ferro fundido, diâmetro de 600 mm, classe B 125 (ruptura > 125 kN) | un | 281.4 | 43.21 | 324.61
49.06.410 |  | Tampão em ferro fundido, diâmetro de 600 mm, classe C 250 (ruptura > 250 kN) | un | 250.4 | 43.21 | 293.61
49.06.420 |  | Tampão em ferro fundido, diâmetro de 600 mm, classe D 400 (ruptura> 400 kN) | un | 282.51 | 43.21 | 325.72
49.06.430 |  | Tampão em ferro fundido de 300 x 300 mm, classe B 125 (ruptura > 125 kN) | un | 96.75 | 43.21 | 139.96
49.06.440 |  | Tampão em ferro fundido de 400 x 400 mm, classe B 125 (ruptura > 125 kN) | un | 122.24 | 43.21 | 165.45
49.06.450 |  | Tampão em ferro fundido de 500 x 500 mm, classe B 125 (ruptura > 125 kN) | un | 177.01 | 43.21 | 220.22
49.06.460 |  | Tampão em ferro fundido de 600 x 600 mm, classe B 125 (ruptura > 125 kN) | un | 238.79 | 43.21 | 282
49.06.480 |  | Tampão em ferro fundido com tampa articulada, de 400 x 600 mm, classe 15 (ruptura > 1500 kg) | un | 154.96 | 43.21 | 198.17
49.06.550 |  | Grelha com calha e cesto coletor para piso em aço inoxidável, largura de 15 cm | m | 730.53 | 13.54 | 744.07
49.06.560 |  | Grelha com calha e cesto coletor para piso em aço inoxidável, largura de 20 cm | m | 838.78 | 17.85 | 856.63
49.08 | Caixa de passagem e inspeção
49.08.250 |  | Caixa de areia em PVC, diâmetro nominal = 100 mm | un | 269.24 | 32.35 | 301.59
49.11 | Canaletas e afins
49.11.130 |  | Canaleta com grelha em alumínio, largura de 80 mm | m | 189.32 | 7.2 | 196.52
49.11.140 |  | Canaleta com grelha em alumínio, saída central vertical, largura de 46 mm | m | 167.68 | 7.2 | 174.88
49.11.141 |  | Canaleta com grelha abre-fecha, em aluminio, saída central ou vertical, largura 46mm | m | 185.39 | 7.2 | 192.59
49.12 | Poço de visita, boca de lobo, caixa de passagem e afins
49.12.010 |  | Boca de lobo simples tipo PMSP com tampa de concreto | un | 1027.68 | 1031.3 | 2058.98
49.12.030 |  | Boca de lobo dupla tipo PMSP com tampa de concreto | un | 1741.34 | 1602.85 | 3344.19
49.12.050 |  | Boca de lobo tripla tipo PMSP com tampa de concreto | un | 2424.18 | 2170.28 | 4594.46
49.12.058 |  | Boca de leão simples tipo PMSP com grelha | un | 797.69 | 1017.69 | 1815.38
49.12.100 |  | Caixa coletora em concreto armado 0,30 x 0,70 x 1,00 m | un | 274.82 | 270.44 | 545.26
49.12.110 |  | Poço de visita de 1,60 x 1,60 x 1,60 m - tipo PMSP | un | 1976.1 | 1745.05 | 3721.15
49.12.120 |  | Chaminé para poço de visita tipo PMSP em alvenaria, diâmetro interno 70 cm - pescoço | m | 167.36 | 253.51 | 420.87
49.12.140 |  | Poço de visita em alvenaria tipo PMSP - balão | un | 1177.31 | 1616.14 | 2793.45
49.13 | Filtro anaeróbio
49.13.010 |  | Filtro biológico anaeróbio com anéis pré-moldados de concreto diâmetro de 1,40 m - h= 2,00 m | un | 2199.37 | 2031.87 | 4231.24
49.13.020 |  | Filtro biológico anaeróbio com anéis pré-moldados de concreto diâmetro de 2,00 m - h= 2,00 m | un | 3465.95 | 3300.69 | 6766.64
49.13.030 |  | Filtro biológico anaeróbio com anéis pré-moldados de concreto diâmetro de 2,40 m - h= 2,00 m | un | 4982.83 | 4357.93 | 9340.76
49.13.040 |  | Filtro biológico anaeróbio com anéis pré-moldados de concreto diâmetro de 2,84 m - h= 2,50 m | un | 7674.37 | 5431.31 | 13105.68
49.14 | Fossa séptica
49.14.010 |  | Fossa séptica câmara única com anéis pré-moldados em concreto, diâmetro externo de 1,50 m, altura útil de 1,50 m | un | 1565.45 | 1016.05 | 2581.5
49.14.020 |  | Fossa séptica câmara única com anéis pré-moldados em concreto, diâmetro externo de 2,50 m, altura útil de 2,50 m | un | 4205.16 | 1517.14 | 5722.3
49.14.030 |  | Fossa séptica câmara única com anéis pré-moldados em concreto, diâmetro externo de 2,50 m, altura útil de 4,00 m | un | 6270.1 | 3034.28 | 9304.38
49.14.060 |  | SM-01 Sumidouro - poço absorvente | m | 242.53 | 486.41 | 728.94
49.14.070 |  | Tampão de concreto para sumidouro - diâmetro interno de 2,0 m | un | 455.97 | 351.75 | 807.72
49.15 | Anel e aduela pré-moldados
49.15.010 |  | Anel pré-moldado de concreto com diâmetro de 0,60 m | m | 222.72 | 20.9 | 243.62
49.15.030 |  | Anel pré-moldado de concreto com diâmetro de 0,80 m | m | 295.26 | 31.35 | 326.61
49.15.040 |  | Anel pré-moldado de concreto com diâmetro de 1,20 m | m | 360.78 | 41.79 | 402.57
49.15.050 |  | Anel pré-moldado de concreto com diâmetro de 1,50 m | m | 593.27 | 52.24 | 645.51
49.15.060 |  | Anel pré-moldado de concreto com diâmetro de 1,80 m | m | 833.82 | 62.69 | 896.51
49.15.100 |  | Anel pré-moldado de concreto com diâmetro de 3,00 m | m | 1649.65 | 104.48 | 1754.13
49.16 | Acessórios hidráulicos para água de reuso
49.16.050 |  | Realimentador automático, DN= 1' | un | 610.35 | 12.94 | 623.29
49.16.051 |  | Sifão ladrão em polietileno para extravasão, diâmetro de 100mm | un | 216.29 | 16.18 | 232.47
50 | DETECÇÃO, COMBATE E PREVENÇÃO A INCÊNDIO
50.01 | Hidrantes e acessórios
50.01.030 |  | Abrigo duplo para hidrante/mangueira, com visor e suporte (embutir e externo) | un | 535.03 | 113.23 | 648.26
50.01.060 |  | Abrigo para hidrante/mangueira (embutir e externo) | un | 217.66 | 113.23 | 330.89
50.01.080 |  | Mangueira com união de engate rápido, DN= 1 1/2´ (38 mm) | m | 14.58 | 3.24 | 17.82
50.01.090 |  | Botoeira para acionamento de bomba de incêndio tipo quebra-vidro | un | 77.43 | 9.59 | 87.02
50.01.100 |  | Mangueira com união de engate rápido, DN= 2 1/2´ (63 mm) | m | 21.56 | 3.24 | 24.8
50.01.110 |  | Esguicho em latão com engate rápido, DN= 2 1/2´, jato regulável | un | 129.09 | 3.24 | 132.33
50.01.130 |  | Abrigo simples com suporte, em aço inoxidável escovado, para mangueira de 1 1/2´, porta em vidro temperado jateado - inclusive mangueira de 30 m (2 x 15 m) | un | 2728.75 | 177 | 2905.75
50.01.160 |  | Adaptador de engate rápido em latão de 2 1/2´ x 1 1/2´ | un | 33.42 | 3.24 | 36.66
50.01.170 |  | Adaptador de engate rápido em latão de 2 1/2´ x 2 1/2´ | un | 44.98 | 3.24 | 48.22
50.01.180 |  | Hidrante de coluna com duas saídas, 4´x 2 1/2´ - simples | un | 1079.92 | 41.44 | 1121.36
50.01.190 |  | Tampão de engate rápido em latão, DN= 2 1/2´, com corrente | un | 50.46 | 3.24 | 53.7
50.01.200 |  | Tampão de engate rápido em latão, DN= 1 1/2´, com corrente | un | 33.09 | 3.24 | 36.33
50.01.210 |  | Chave para conexão de engate rápido | un | 11.77 | 0.43 | 12.2
50.01.220 |  | Esguicho latão com engate rápido, DN= 1 1/2´, jato regulável | un | 120.27 | 3.24 | 123.51
50.01.320 |  | Abrigo de hidrante de 1 1/2´ completo - inclusive mangueira de 30 m (2 x 15 m) | un | 1208.97 | 168.22 | 1377.19
50.01.330 |  | Abrigo de hidrante de 2 1/2´ completo - inclusive mangueira de 30 m (2 x 15 m) | un | 1482.17 | 168.22 | 1650.39
50.01.340 |  | Abrigo para registro de recalque tipo coluna, completo - inclusive tubulações e válvulas | un | 1575.15 | 506.22 | 2081.37
50.02 | Registro e válvula controladora
50.02.020 |  | Bico de sprinkler cromado pendente com rompimento da ampola a 68°C | un | 20.44 | 11.34 | 31.78
50.02.050 |  | Alarme hidráulico tipo gongo | un | 554 | 16.18 | 570.18
50.02.060 |  | Bico de sprinkler tipo ´Up Right´ com rompimento da ampola a 68º C | un | 21.1 | 11.34 | 32.44
50.02.080 |  | Válvula de governo completa com alarme VGA, corpo em ferro fundido, extremidades flangeadas e DN = 6´ | un | 5376.68 | 97.05 | 5473.73
50.05 | Iluminação e sinalização de emergência
50.05.021 |  | Fonte eletroímã para interligar à central do sistema de detecção e alarme de incêndio | un | 443.76 | 31.94 | 475.7
50.05.022 |  | Destravador magnético (Eletroímã) para porta corta-fogo de 24 Vcc | un | 244.76 | 25.55 | 270.31
50.05.060 |  | Central de iluminação de emergência, completa, para até 6.000 W | un | 12693.6 | 10.18 | 12703.78
50.05.070 |  | Luminária para unidade centralizada pendente completa com lâmpadas fluorescentes compactas de 9 W | un | 193.65 | 15.98 | 209.63
50.05.080 |  | Luminária para unidade centralizada de sobrepor completa com lâmpada fluorescente compacta de 15 W | un | 82.39 | 15.98 | 98.37
50.05.160 |  | Módulo para adaptação de luminária de emergência, autonomia 90 minutos para lâmpada fluorescente de 32 W | un | 195.13 | 9.59 | 204.72
50.05.170 |  | Acionador manual tipo quebra vidro, em caixa plástica | un | 44.59 | 9.59 | 54.18
50.05.210 |  | Detector termovelocimétrico endereçável com base endereçável | un | 149.14 | 9.59 | 158.73
50.05.214 |  | Detector de gás liquefeito (GLP), gás natural (GN) ou derivados de metano | un | 325.48 | 9.59 | 335.07
50.05.230 |  | Sirene audiovisual tipo endereçável | un | 218.43 | 9.59 | 228.02
50.05.240 |  | Luminária para balizamento ou aclaramento de sobrepor completa com lâmpada fluorescente compacta de 9 W | un | 117.97 | 15.98 | 133.95
50.05.250 |  | Central de iluminação de emergência, completa, autonomia 1 hora, para até 240 W | un | 575.41 | 10.18 | 585.59
50.05.260 |  | Bloco autônomo de iluminação de emergência com autonomia mínima de 1 hora, equipado com 2 lâmpadas de 11 W | un | 206.76 | 10.18 | 216.94
50.05.270 |  | Central de detecção e alarme de incêndio completa, autonomia de 1 hora para 12 laços, 220 V/12 V | un | 603.79 | 10.18 | 613.97
50.05.280 |  | Sirene tipo corneta de 12 V | un | 43.32 | 9.59 | 52.91
50.05.310 |  | Bloco autônomo de iluminação de emergência com autonomia mínima de 3 horas, equipado com 2 faróis de lâmpadas de 21/55 W | un | 516.15 | 10.18 | 526.33
50.05.400 |  | Sirene eletrônica em caixa metálica de 4 x 4 | un | 83.07 | 35.14 | 118.21
50.05.430 |  | Detector óptico de fumaça com base endereçável | un | 167 | 31.94 | 198.94
50.05.440 |  | Painel repetidor de detecção e alarme de incêndio tipo endereçável | un | 1204.98 | 9.59 | 1214.57
50.05.450 |  | Acionador manual quebra-vidro endereçável | un | 120.02 | 9.59 | 129.61
50.05.470 |  | Módulo isolador, módulo endereçador para áudio visual | un | 287.27 | 15.98 | 303.25
50.05.490 |  | Sinalizador audiovisual endereçável com LED | un | 423.9 | 9.59 | 433.49
50.10 | Extintores
50.10.030 |  | Extintor sobre rodas de gás carbônico - capacidade de 10 kg | un | 741.91 | 13.55 | 755.46
50.10.050 |  | Extintor sobre rodas de gás carbônico - capacidade de 25 kg | un | 3314.23 | 13.55 | 3327.78
50.10.058 |  | Extintor manual de pó químico seco BC - capacidade de 4 kg | un | 98.85 | 13.55 | 112.4
50.10.060 |  | Extintor manual de pó químico seco BC - capacidade de 8 kg | un | 134.24 | 13.55 | 147.79
50.10.084 |  | Extintor manual de pó químico seco 20 BC - capacidade de 12 kg | un | 167.79 | 13.55 | 181.34
50.10.090 |  | Extintor sobre rodas de pó químico seco 20 BC - capacidade de 20 kg | un | 679.84 | 0 | 679.84
50.10.100 |  | Extintor manual de água pressurizada - capacidade de 10 litros | un | 97.04 | 13.55 | 110.59
50.10.110 |  | Extintor manual de pó químico seco ABC - capacidade de 4 kg | un | 130.12 | 13.55 | 143.67
50.10.120 |  | Extintor manual de pó químico seco ABC - capacidade de 6 kg | un | 147.27 | 13.55 | 160.82
50.10.140 |  | Extintor manual de gás carbônico 5 BC - capacidade de 6 kg | un | 349.91 | 13.55 | 363.46
50.10.210 |  | Suporte para extintor de piso em fibra de vidro | un | 124.27 | 1.3 | 125.57
50.10.220 |  | Suporte para extintor de piso em aço inoxidável | un | 228.38 | 1.3 | 229.68
50.20 | Reparos, conservações e complementos - GRUPO 50
50.20.110 |  | Recarga de extintor de água pressurizada | l | 2.73 | 0 | 2.73
50.20.120 |  | Recarga de extintor de gás carbônico | kg | 10.63 | 0 | 10.63
50.20.130 |  | Recarga de extintor de pó químico seco | kg | 9.06 | 0 | 9.06
50.20.160 |  | Pintura de extintor de gás carbônico, pó químico seco, ou água pressurizada, com capacidade acima de 12 kg até 20 kg | un | 26.21 | 0 | 26.21
50.20.170 |  | Pintura de extintor de gás carbônico, pó químico seco, ou água pressurizada, com capacidade até 12 kg | un | 17.85 | 0 | 17.85
50.20.200 |  | Recolocação de bico de sprinkler | un | 0.05 | 11.34 | 11.39
54 | PAVIMENTAÇÃO E PASSEIO
54.01 | Pavimentação preparo de base
54.01.010 |  | Regularização e compactação mecanizada de superfície, sem controle do proctor normal | m² | 1.82 | 0.1 | 1.92
54.01.030 |  | Abertura e preparo de caixa até 40 cm, compactação do subleito mínimo de 95% do PN e transporte até o raio de 1,0 km | m² | 14.85 | 0.2 | 15.05
54.01.050 |  | Compactação do subleito mínimo de 95% do PN | m³ | 11.16 | 0.42 | 11.58
54.01.200 |  | Base de macadame hidráulico | m³ | 161.05 | 19.49 | 180.54
54.01.210 |  | Base de brita graduada | m³ | 125.73 | 12.99 | 138.72
54.01.220 |  | Base de bica corrida | m³ | 111.01 | 2 | 113.01
54.01.230 |  | Base de macadame betuminoso | m³ | 547.33 | 9.74 | 557.07
54.01.300 |  | Pavimento de concreto rolado (concreto pobre) para base de pavimento rígido | m³ | 178.04 | 0 | 178.04
54.01.400 |  | Abertura de caixa até 25 cm, inclui escavação, compactação, transporte e preparo do sub-leito | m² | 12.41 | 0.29 | 12.7
54.01.410 |  | Varrição de pavimento para recapeamento | m² | 0 | 0.52 | 0.52
54.02 | Pavimentação com pedrisco e revestimento primário
54.02.030 |  | Revestimento primário com pedra britada, compactação mínima de 95% do PN | m³ | 62.4 | 8.31 | 70.71
54.03 | Pavimentação flexível
54.03.200 |  | Concreto asfáltico usinado a quente - Blinder | m³ | 805.37 | 10.83 | 816.2
54.03.210 |  | Camada de rolamento em concreto betuminoso usinado quente - CBUQ | m³ | 822.55 | 10.83 | 833.38
54.03.221 |  | Restauração de pavimento asfáltico com concreto betuminoso usinado quente - CBUQ | m³ | 759.17 | 10.83 | 770
54.03.230 |  | Imprimação betuminosa ligante | m² | 4.07 | 0.06 | 4.13
54.03.240 |  | Imprimação betuminosa impermeabilizante | m² | 9.42 | 0.08 | 9.5
54.03.250 |  | Revestimento de pré-misturado a quente | m³ | 724.59 | 10.83 | 735.42
54.03.260 |  | Revestimento de pré-misturado a frio | m³ | 736 | 25.98 | 761.98
54.04 | Pavimentação em paralelepípedos e blocos de concreto
54.04.030 |  | Pavimentação em paralelepípedo, sem rejunte | m² | 161.54 | 16.61 | 178.15
54.04.040 |  | Rejuntamento de paralelepípedo com areia | m² | 7.56 | 1.3 | 8.86
54.04.050 |  | Rejuntamento de paralelepípedo com argamassa de cimento e areia 1:3 | m² | 6.13 | 4.03 | 10.16
54.04.060 |  | Rejuntamento de paralelepípedo com asfalto e pedrisco | m² | 26.96 | 3.25 | 30.21
54.04.340 |  | Pavimentação em lajota de concreto 35 MPa, espessura 6 cm, tipos: raquete, retangular, sextavado e 16 faces, com rejunte em areia | m² | 43.83 | 12.53 | 56.36
54.04.350 |  | Pavimentação em lajota de concreto 35 MPa, espessura 8 cm, tipos: raquete, retangular, sextavado e 16 faces, com rejunte em areia | m² | 47.8 | 16.72 | 64.52
54.04.360 |  | Bloco diagonal em concreto tipo piso drenante para plantio de grama - 50 x 50 x 10 cm | m² | 56.88 | 6.14 | 63.02
54.04.392 |  | Piso em placa de concreto permeável drenante, cor natural, com resina protetora | m² | 55.66 | 13 | 68.66
54.06 | Guias e sarjetas
54.06.020 |  | Guia pré-moldada curva tipo PMSP 100 - fck 25 MPa | m | 31.4 | 7.84 | 39.24
54.06.040 |  | Guia pré-moldada reta tipo PMSP 100 - fck 25 MPa | m | 28.88 | 7.84 | 36.72
54.06.100 |  | Base em concreto com fck de 20 MPa, para guias, sarjetas ou sarjetões | m³ | 273.54 | 28.24 | 301.78
54.06.110 |  | Base em concreto com fck de 25 MPa, para guias, sarjetas ou sarjetões | m³ | 283.75 | 28.24 | 311.99
54.06.150 |  | Execução de perfil extrusado no local | m³ | 881.73 | 0 | 881.73
54.06.160 |  | Sarjeta ou sarjetão moldado no local, tipo PMSP em concreto com fck 20 MPa | m³ | 365.48 | 57.6 | 423.08
54.06.170 |  | Sarjeta ou sarjetão moldado no local, tipo PMSP em concreto com fck 25 MPa | m³ | 375.69 | 57.6 | 433.29
54.07 | Calçadas e passeios.
54.07.040 |  | Passeio em mosaico português | m² | 178.09 | 0 | 178.09
54.07.100 |  | Piso em ladrilho hidráulico preto, branco e cinza 20 x 20 cm, assentado com argamassa mista | m² | 66.86 | 41.4 | 108.26
54.07.110 |  | Piso em ladrilho hidráulico preto, branco e cinza 20 x 20 cm, assentado com argamassa colante industrializada | m² | 55.85 | 7.34 | 63.19
54.07.120 |  | Piso em ladrilho hidráulico várias cores 20 x 20 cm, assentado com argamassa mista | m² | 69.6 | 41.4 | 111
54.07.130 |  | Piso em ladrilho hidráulico várias cores 20 x 20 cm, assentado com argamassa colante industrializada | m² | 58.59 | 7.34 | 65.93
54.07.200 |  | Rejuntamento de piso em ladrilho hidráulico (20 x 20 x 1,8 cm) com cimento branco, juntas de 2 mm | m² | 1.04 | 6.55 | 7.59
54.07.210 |  | Rejuntamento de piso em ladrilho hidráulico (20 x 20 x 1,8 cm) com argamassa industrializada para rejunte, juntas de 2 mm | m² | 2.37 | 6.55 | 8.92
54.07.240 |  | Rejuntamento de piso em ladrilho hidráulico (30 x 30 x 2,5 cm), com cimento branco, juntas de 2 mm | m² | 1.12 | 6.55 | 7.67
54.07.260 |  | Piso em ladrilho hidráulico tipo rampa várias cores 30 x 30 cm, antiderrapante, assentado com argamassa mista | m² | 65.95 | 18.58 | 84.53
54.20 | Reparos, conservações e complementos - GRUPO 54
54.20.040 |  | Bate-roda em concreto pré-moldado | m | 61.96 | 8.96 | 70.92
54.20.100 |  | Reassentamento de guia pré-moldada reta e/ou curva | m | 5.64 | 7.84 | 13.48
54.20.110 |  | Reassentamento de paralelepípedos, sem rejunte | m² | 8.09 | 16.61 | 24.7
54.20.120 |  | Reassentamento de pavimentação em lajota de concreto, espessura 6 cm, com rejunte em areia | m² | 5.28 | 10.27 | 15.55
54.20.130 |  | Reassentamento de pavimentação em lajota de concreto, espessura 8 cm, com rejunte em areia | m² | 5.36 | 11.89 | 17.25
54.20.140 |  | Reassentamento de pavimentação em lajota de concreto, espessura 10 cm, com rejunte em areia | m² | 5.47 | 14.28 | 19.75
55 | LIMPEZA E ARREMATE
55.01 | Limpeza de obra
55.01.020 |  | Limpeza final da obra | m² | 0 | 9.1 | 9.1
55.01.030 |  | Limpeza complementar com hidrojateamento | m² | 1.74 | 3.78 | 5.52
55.01.070 |  | Limpeza complementar e especial de piso com produtos químicos | m² | 0.45 | 2.6 | 3.05
55.01.080 |  | Limpeza complementar e especial de peças e aparelhos sanitários | un | 0 | 10.39 | 10.39
55.01.100 |  | Limpeza complementar e especial de vidros | m² | 0 | 9.74 | 9.74
55.01.130 |  | Limpeza e lavagem de superfície revestida com material cerâmico ou pastilhas por hidrojateamento com rejuntamento | m² | 4.66 | 3.78 | 8.44
55.01.140 |  | Limpeza de superfície com hidrojateamento | m² | 4.98 | 0 | 4.98
55.02 | Limpeza e desinfecção sanitária
55.02.010 |  | Limpeza de caixa de inspeção | un | 0 | 3.9 | 3.9
55.02.020 |  | Limpeza de fossa | m³ | 140.11 | 0 | 140.11
55.02.040 |  | Limpeza e desobstrução de boca de lobo | un | 0 | 14.41 | 14.41
55.02.050 |  | Limpeza e desobstrução de canaletas ou tubulações de águas pluviais | m | 0 | 7.2 | 7.2
55.02.060 |  | Limpeza e desentupimento manual de tubulação de esgoto predial | m | 0 | 7.77 | 7.77
55.10 | Remoção de entulho
55.10.030 |  | Locação de duto coletor de entulho | mxmês | 55.67 | 0 | 55.67
61 | CONFORTO MECÂNICO, EQUIPAMENTO E SISTEMA
61.01 | Elevador
61.01.670 |  | Elevador para passageiros, uso interno com capacidade mínima de 600 kg para duas paradas, portas unilaterais | cj | 70325 | 0 | 70325
61.01.680 |  | Elevador para passageiros, uso interno com capacidade mínima de 600 kg para três paradas, portas unilaterais | cj | 73235 | 0 | 73235
61.01.690 |  | Elevador para passageiros, uso interno com capacidade mínima de 600 kg para três paradas, portas bilaterais | cj | 77600 | 0 | 77600
61.01.760 |  | Elevador para passageiros, uso interno com capacidade mínima de 600 kg para quatro paradas, portas bilaterais | cj | 81480 | 0 | 81480
61.01.770 |  | Elevador para passageiros, uso interno com capacidade mínima de 600 kg para quatro paradas, portas unilaterais | cj | 77115 | 0 | 77115
61.01.800 |  | Fechamento em vidro laminado para caixa de elevador | m² | 439.3 | 0 | 439.3
61.01.820 |  | Elevador para 9 passageiros com 2 paradas, acessos justapostos, sem casa de máquinas | cj | 116154.34 | 0 | 116154.34
61.10 | Climatização
61.10.001 |  | Resfriadora de líquidos (Chiller), com compressor e condensação à ar, capacidade de 120 TR | un | 235508.75 | 19853.9 | 255362.65
61.10.007 |  | Resfriadora de líquidos (Chiller), com compressor e condensação à ar, capacidade de 160 TR | un | 265172.41 | 21149.1 | 286321.51
61.10.010 |  | Resfriadora de líquidos (Chiller), com compressor e condensação à ar, capacidade de 200-210 TR | un | 384065.28 | 19228.3 | 403293.58
61.10.100 |  | Tratamento de ar (Fan-Coil) tipo Air Handling Unit de concepção modular, capacidade de 10 TR | un | 14608.1 | 2349.3 | 16957.4
61.10.110 |  | Tratamento de ar (Fan-Coil) tipo Air Handling Unit de concepção modular, capacidade de 40 TR | un | 40312.78 | 5132.56 | 45445.34
61.10.120 |  | Tratamento de ar (Fan-Coil) tipo Air Handling Unit de concepção modular, capacidade de 50 TR | un | 36748.65 | 6262.6 | 43011.25
61.10.130 |  | Tratamento de ar (Fan-Coil) tipo Air Handling Unit de concepção modular, capacidade de 56 TR | un | 44175.82 | 6588.42 | 50764.24
61.10.200 |  | Tratamento de ar compacta Fancolete Hidrônico tipo piso-teto, vazão de ar nominal 637 m³/h, capacidade de refrigeração 14.000 Btu/h - 1,2 TR | un | 3189.94 | 396.56 | 3586.5
61.10.210 |  | Tratamento de ar compacta Fancolete Hidrônico tipo piso-teto, vazão de ar nominal 1.215 m³/h, capacidade de refrigeração 25.000 Btu/h - 2,1 TR | un | 3645.52 | 495.7 | 4141.22
61.10.220 |  | Tratamento de ar compacta Fancolete Hidrônico tipo piso-teto, vazão de ar nominal 1.758 m³/h, capacidade de refrigeração 36.000 Btu/h - 3,0 TR | un | 4033.42 | 594.84 | 4628.26
61.10.230 |  | Tratamento de ar compacta Fancolete Hidrônico tipo piso-teto, vazão de ar nominal 2.166 m³/h, capacidade de refrigeração 48.000 Btu/h - 4,0 TR | un | 4261.49 | 644.41 | 4905.9
61.10.250 |  | Tratamento de ar compacta Fancolete Hidrônico tipo cassete, capacidade de refrigeração 20.000 Btu/h - 1,6 TR | un | 3023.51 | 310.41 | 3333.92
61.10.260 |  | Tratamento de ar compacta Fancolete Hidrônico tipo cassete, capacidade de refrigeração 25.000 Btu/h - 2,1 TR | un | 3442.27 | 310.41 | 3752.68
61.10.270 |  | Tratamento de ar compacta Fancolete Hidrônico tipo cassete, capacidade de refrigeração 32.000 Btu/h - 2,6 TR | un | 3919.19 | 310.41 | 4229.6
61.10.300 |  | Duto flexível aluminizado, seção circular - Ø 10cm (4") | m | 7.22 | 8.62 | 15.84
61.10.310 |  | Duto flexível aluminizado, seção circular - Ø 15cm (6") | m | 10.48 | 8.62 | 19.1
61.10.320 |  | Duto flexível aluminizado, seção circular - Ø 20cm (8") | m | 12.9 | 8.62 | 21.52
61.10.400 |  | Damper corta fogo (DCF) tipo comporta, com elemento fusível e chave fim de curso. | m² | 3205.88 | 0 | 3205.88
61.10.401 |  | Damper de regulagem manual, tamanho: 0,10 m² a 0,14 m² | m² | 808.75 | 80.48 | 889.23
61.10.402 |  | Damper de regulagem manual, tamanho: 0,15 m² a 0,20 m² | m² | 653.07 | 62.19 | 715.26
61.10.403 |  | Damper de regulagem manual, tamanho: 0,21 m² a 0,40 m² | m² | 530.51 | 54.88 | 585.39
61.10.404 |  | Damper de regulagem manual, tamanho: 25x15cm | un | 64.97 | 29.26 | 94.23
61.10.410 |  | Serviço de instalação de Damper Corta Fogo | un | 0 | 234.56 | 234.56
61.10.420 |  | Motor (atuador) a ser acoplado ao Damper corta fogo | un | 980.95 | 95.82 | 1076.77
61.10.430 |  | Tanque de compensação pressurizado, capacidade (volume mínimo) de 250 litros | un | 4316.17 | 991.4 | 5307.57
61.10.440 |  | Registro de regulagem de vazão de ar | un | 138.56 | 29.26 | 167.82
61.10.510 |  | Difusor de ar de longo alcance tipo Jet-Nozzles, vazão de ar 1.330 m³/h | un | 417.6 | 84.14 | 501.74
61.10.511 |  | Difusor para insuflamento de ar com plenum, multivias e colarinho | m² | 1363.18 | 128.04 | 1491.22
61.10.512 |  | Difusor para insuflamento de ar com plenum, com 2 aberturas | m | 1905.46 | 31.94 | 1937.4
61.10.513 |  | Difusor de plástico, diâmetro Ø 15 cm | un | 60.63 | 29.26 | 89.89
61.10.514 |  | Difusor de plástico, diâmetro 20 cm | un | 78.27 | 29.26 | 107.53
61.10.530 |  | Difusor de insuflação de ar tipo direcional, medindo 30 x 30 cm | un | 231.7 | 29.26 | 260.96
61.10.550 |  | Difusor de insuflação de ar tipo direcional, medindo 45 x 15 cm | un | 181.44 | 29.26 | 210.7
61.10.567 |  | Grelha de porta, tamanho: 0,14 m² a 0,30 m² | m² | 936.25 | 80.48 | 1016.73
61.10.568 |  | Grelha de porta, tamanho: 0,07 m² a 0,13 m² | m² | 1106.41 | 106.09 | 1212.5
61.10.569 |  | Grelha de porta, tamanho: 0,03 m² a 0,06 m² | m² | 1788.44 | 175.58 | 1964.02
61.10.570 |  | Grelha de insuflação de ar em alumínio anodizado, de dupla deflexão horizontal | m² | 1013.31 | 29.26 | 1042.57
61.10.574 |  | Grelha de retorno/exaustão com registro, tamanho: 0,03 m² a 0,06 m² | m² | 1263.6 | 131.68 | 1395.28
61.10.575 |  | Grelha de retorno/exaustão com registro, tamanho: 0,07 m² a 0,13 m² | m² | 933.28 | 91.46 | 1024.74
61.10.576 |  | Grelha de retorno/exaustão com registro, tamanho: 0,14 m² a 0,19 m² | m² | 783.82 | 73.16 | 856.98
61.10.577 |  | Grelha de retorno/exaustão com registro, tamanho: 0,20 m² a 0,40 m² | m² | 705.45 | 62.19 | 767.64
61.10.578 |  | Grelha de retorno/exaustão com registro, tamanho: 0,41 m² a 0,65 m² | m² | 547.16 | 54.88 | 602.04
61.10.581 |  | Veneziana com tela e filtro G4 | m² | 708.69 | 73.16 | 781.85
61.10.582 |  | Veneziana com tela | m² | 426.16 | 43.9 | 470.06
61.10.583 |  | Veneziana com tela, tamanho 38,5x33 cm | un | 108.68 | 32.93 | 141.61
61.10.584 |  | Veneziana com tela, tamanho 78,5x33 cm | un | 185.46 | 43.9 | 229.36
61.12 | Exaustão
61.12.120 |  | Exaustor eólico vazão de ar 4.000 m³/h e ventos a 10 km/h | un | 396.12 | 0 | 396.12
61.14 | Ventilação
61.14.005 |  | Caixa ventiladora com ventilador centrífugo, vazão 4.600 m³/h, pressão 30 mmCA - 220 / 380 V / 60HZ | un | 4592.87 | 1487.1 | 6079.97
61.14.015 |  | Caixa ventiladora com ventilador centrífugo, vazão 28.000 m³/h, pressão 30 mmCA - 220 / 380 V / 60HZ | un | 16458.09 | 3469.9 | 19927.99
61.14.040 |  | Caixa ventiladora com ventilador centrífugo, vazão 4.400 m³/h, pressão 35 mmCA - 220/380 V / 60Hz | un | 3780.13 | 191.64 | 3971.77
61.14.050 |  | Caixa ventiladora com ventilador centrífugo, vazão 8.800 m³/h, pressão 35 mmCA - 220/380 V / 60Hz | un | 5323.14 | 191.64 | 5514.78
61.14.060 |  | Caixa ventiladora com ventilador centrífugo, vazão 700 m³/h, pressão 35 mmCA - 220/380 V / 60Hz | un | 2339.93 | 191.64 | 2531.57
61.14.070 |  | Caixa ventiladora com ventilador centrífugo, vazão 1.710 m³/h, pressão 35 mmCA - 220/380 V / 60Hz | un | 2692.37 | 191.64 | 2884.01
61.14.080 |  | Caixa ventiladora com ventilador centrífugo, vazão 1.190 m³/h, pressão 35 mmCA - 220/380 V / 60Hz | un | 2690.68 | 191.64 | 2882.32
61.14.100 |  | Ventilador centrífugo de dupla aspiração "limite-load", vazão 20.000 m³/h, pressão 50 mmCA - 380/660 V / 60 Hz | un | 9211.95 | 449.3 | 9661.25
61.15 | Controles para Fan-Coil e CAG
61.15.010 |  | Fonte de alimentação universal bivolt com saída de 24 V - 1,5 A - 35 W | un | 69 | 1.6 | 70.6
61.15.020 |  | Tomada simples de sobrepor universal 2P+T - 10 A - 250 V | un | 10.18 | 9.59 | 19.77
61.15.030 |  | Transformador abaixador, entrada 110/220V, saída 24V+24V, corrente secundário 6A | un | 133.01 | 1.6 | 134.61
61.15.040 |  | Atuador Floating de 40Nm, sinal de controle 3 e 2 pontos, tensão de entrada AC/DC 24V, IP 54 | un | 1140.68 | 9.77 | 1150.45
61.15.050 |  | Válvula motorizada esfera, com duas vias atuador floating, diâmetro 1 1/2" | un | 976.59 | 14.66 | 991.25
61.15.060 |  | Válvula de balanceamento diâmetro 1 " a 2-1/2" | un | 448.01 | 11.41 | 459.42
61.15.070 |  | Válvula borboleta na configuração wafer motorizada atuador floating diâmetro 3'' a 4" | un | 1604.78 | 14.66 | 1619.44
61.15.080 |  | Válvula duas vias on/off retorno elétrico diâmetro 1/2" a 3/4" | un | 182.11 | 14.66 | 196.77
61.15.090 |  | Válvula esfera motorizada de duas vias de atuador proporcional diâmetro 2" a 2-1/2" | un | 1164.51 | 14.66 | 1179.17
61.15.100 |  | Atuador proporcional de 10 Nm, tensão de entrada AC/DC 24 V - IP 54 | un | 503 | 9.77 | 512.77
61.15.110 |  | Válvula esfera duas vias flangeada, diâmetro 3'' | un | 1551.46 | 11.41 | 1562.87
61.15.120 |  | Acoplador a relé 24 VCC/VAC - 1 contato reversível | un | 69.43 | 4.79 | 74.22
61.15.130 |  | Chave de fluxo para ar | un | 122.79 | 48.76 | 171.55
61.15.140 |  | Repetidor de sinal I/I e V/I | un | 1038.09 | 33.11 | 1071.2
61.15.150 |  | Relé de corrente ajustável de 0 a 200 A | un | 157.68 | 23.95 | 181.63
61.15.160 |  | Sensor de temperatura ambiente PT100 - 2 fios | un | 128.54 | 48.45 | 176.99
61.15.162 |  | Pressostato diferencial para utilização em sistemas centrais de ar condicionado, pressão diferencial de 55 a 414 kPa | un | 191.49 | 67.48 | 258.97
61.15.164 |  | Termostato de seguraça com temperatura ajustável de 90°C - 110°C | un | 71.57 | 52.75 | 124.32
61.15.170 |  | Transmissor de pressão diferencial, operação de 0 a 750 Pa | un | 449.79 | 48.76 | 498.55
61.15.172 |  | Transmissor de pressão compacto, escala de pressão 0 a 10 Bar, sinal de saída 4 - 20 mA | un | 678.46 | 48.76 | 727.22
61.15.174 |  | Transmissor de temperatura e umidade para dutos, alta precisão, corrente de 0 a 20 mA, alimentação 12Vcc a 30Vcc | un | 1177.48 | 48.76 | 1226.24
61.15.181 |  | Controlador lógico programável para 16 entradas/16 saídas | un | 3238.43 | 210.45 | 3448.88
61.15.191 |  | Módulo de expansão para 4 canais de saída analógica | un | 2603.15 | 124.18 | 2727.33
61.15.196 |  | Módulo de expansão para 8 canais de entrada analógica | un | 3857.53 | 124.18 | 3981.71
61.15.201 |  | Módulo de expansão para 8 canais de entrada e saída digitais | un | 663.52 | 138.1 | 801.62
61.20 | Reparos, conservações e complementos - GRUPO 61
61.20.040 |  | Cortina de ar com duas velocidades, para vão de 1,20 m | cj | 573.08 | 8.4 | 581.48
61.20.092 |  | Cortina de ar com duas velocidades, para vão de 1,50 m | cj | 737.89 | 8.4 | 746.29
61.20.100 |  | Ligação típica, (cavalete), para ar condicionado ´fancoil´, diâmetro de 1/2´ | cj | 740.38 | 342.32 | 1082.7
61.20.110 |  | Ligação típica, (cavalete), para ar condicionado ´fancoil´, diâmetro de 3/4´ | cj | 856.35 | 364.99 | 1221.34
61.20.120 |  | Ligação típica, (cavalete), para ar condicionado ´fancoil´, diâmetro de 1´ | cj | 1013.33 | 410.33 | 1423.66
61.20.130 |  | Ligação típica, (cavalete), para ar condicionado ´fancoil´, diâmetro de 1 1/4´ | cj | 1320.7 | 433 | 1753.7
61.20.450 |  | Duto em chapa de aço galvanizado | kg | 13.03 | 18.57 | 31.6
62 | COZINHA, REFEITÓRIO, LAVANDERIA INDUSTRIAL E EQUIPAMENTOS
62.04 | Mobiliário e acessórios
62.04.060 |  | Tanque duplo com pés em aço inoxidável de 1600 x 700 x 850 mm | un | 3256.6 | 16.18 | 3272.78
62.04.070 |  | Mesa em aço inoxidável, largura até 700 mm | m | 1372.65 | 0 | 1372.65
62.04.090 |  | Mesa lateral em aço inoxidável com prateleira inferior, largura até 700 mm | m | 1465.64 | 0 | 1465.64
62.20 | Reparos, conservações e complementos - GRUPO 62
62.20.330 |  | Coifa em aço inoxidável com filtro e exaustor axial - área até 3,00 m² | m² | 6763.78 | 0 | 6763.78
62.20.340 |  | Coifa em aço inoxidável com filtro e exaustor axial - área de 3,01 até 7,50 m² | m² | 6308.14 | 0 | 6308.14
62.20.350 |  | Coifa em aço inoxidável com filtro e exaustor axial - área de 7,51 até 16,00 m² | m² | 3492.97 | 0 | 3492.97
65 | RESFRIAMENTO E CONSERVAÇÃO DE MATERIAL PERECÍVEL
65.01 | Câmara frigorífica para resfriado
65.01.210 |  | Câmara frigorífica para resfriados | m² | 1838.34 | 0 | 1838.34
65.02 | Câmara frigorífica para congelado
65.02.100 |  | Câmara frigorífica para congelados | m² | 2483.05 | 0 | 2483.05
66 | SEGURANÇA, VIGILÂNCIA E CONTROLE, EQUIPAMENTO E SISTEMA
66.02 | Controle de acessos e alarme
66.02.060 |  | Repetidora de sinais de ocorrências, do painel sinóptico da central de alarme | un | 916.05 | 9.59 | 925.64
66.02.090 |  | Detector de metais, tipo portal, microprocessado | un | 7168.18 | 0 | 7168.18
66.02.130 |  | Porteiro eletrônico com um interfone | cj | 135.96 | 31.94 | 167.9
66.02.239 |  | Sistema eletrônico de automatização de portão deslizante, para esforços até 800 kg | cj | 2616.67 | 0 | 2616.67
66.02.240 |  | Sistema eletrônico de automatização de portão deslizante, para esforços maior de 800 kg e até 1400 kg | cj | 3749.61 | 0 | 3749.61
66.02.460 |  | Vídeo porteiro eletrônico colorido, com um interfone e fechadura elétrica | cj | 1091.5 | 79.86 | 1171.36
66.02.500 |  | Central de alarme microprocessada, para até 125 zonas | un | 2033.24 | 9.59 | 2042.83
66.02.560 |  | Controlador de acesso com identificação por impressão digital (biometria) e software de gerenciamento | cj | 2379.83 | 436.06 | 2815.89
66.08 | Equipamentos para sistema de segurança, vigilância e controle
66.08.042 |  | Câmera fixa compacta de 1/3", colorida, com lente varifocal, para áreas internas e externas | un | 755.32 | 130.5 | 885.82
66.08.049 |  | Câmera IP HD 1.3 MP, com dome de proteção e lente varifocal, para áreas internas e externas | un | 3127.07 | 130.5 | 3257.57
66.08.061 |  | Mesa controladora híbrida para até 32 câmeras IPs com teclado e joystick, compatível com sistema de CFTV, IP ou analógico | un | 2846.09 | 711.04 | 3557.13
66.08.081 |  | Mesa de apoio para até 6 monitores de 21,5" | un | 6080.04 | 28.8 | 6108.84
66.08.100 |  | Rack fechado padrão metálico, 19 x 12 Us x 470 mm | un | 598.08 | 222.2 | 820.28
66.08.110 |  | Rack fechado padrão metálico, 19 x 20 Us x 470 mm | un | 1051.76 | 222.2 | 1273.96
66.08.111 |  | Rack fechado de piso padrão metálico, 19 x 24 Us x 570 mm | un | 870.96 | 222.2 | 1093.16
66.08.115 |  | Rack fechado de piso padrão metálico, 19 x 44 Us x 770 mm | un | 1949.03 | 444.4 | 2393.43
66.08.131 |  | Monitor LCD ou LED colorido, tela plana de 21,5" | un | 713.68 | 7.09 | 720.77
66.08.240 |  | Filtro passivo e misturador de sinais VHF / UHF / CATV | un | 7.56 | 15.98 | 23.54
66.08.250 |  | Receptor de sinais via satélite para 8 canais (rack) | un | 3764.84 | 127.76 | 3892.6
66.08.254 |  | Receptor de sinais via satélite para acesso em rede local, sem fio | un | 1238.03 | 127.76 | 1365.79
66.08.260 |  | Modulador de canais VHF / UHF / CATV / CFTV | un | 207.83 | 31.94 | 239.77
66.08.270 |  | Amplificador de linha VHF / UHF com conector de F-50 dB | un | 444.13 | 9.59 | 453.72
66.08.322 |  | Câmara fixa com domo e suporte de fixação, sensor de imagem CMOS, função WDR | un | 9065.11 | 130.5 | 9195.61
66.08.340 |  | Unidade de disco rígido (HD) externo de 5 TB | un | 1043.48 | 2.36 | 1045.84
66.08.350 |  | Unidade de disco rígido (HD) externo de 8 TB | un | 1642.49 | 2.36 | 1644.85
66.08.400 |  | Estação de monitoramento "WorkStation" para até 3 monitores - memória ram de 8 GB | cj | 7015.33 | 168.77 | 7184.1
66.08.401 |  | Estação de monitoramento "WorkStation" para até 3 monitores - memória ram de 16 GB | cj | 10683.82 | 168.77 | 10852.59
66.08.600 |  | Unidade gerenciadora digital de vídeo em rede (NVR) de até 8 câmeras IP, armazenamento de 6 TB, 1 interface de rede Fast Ethernet | un | 1105.7 | 112.51 | 1218.21
66.08.610 |  | Unidade gerenciadora digital de vídeo em rede (NVR) de até 16 câmeras IP, armazenamento de 12 TB, 1 interface de rede Gigabit Ethernet e 4 entradas de alarme | un | 1397.03 | 168.77 | 1565.8
66.08.620 |  | Unidade gerenciadora digital vídeo em rede (NVR) de até 32 câmeras IP, armazenamento de 48 TB, 2 interface de rede Gigabit Ethernet e 16 entradas de alarme | un | 3417.03 | 222.2 | 3639.23
66.20 | Reparos, conservações e complementos - GRUPO 66
66.20.150 |  | Guia organizadora de cabos para rack, 19´ 1 U | un | 14.1 | 8.88 | 22.98
66.20.170 |  | Guia organizadora de cabos para rack, 19´ 2 U | un | 22.48 | 8.88 | 31.36
66.20.180 |  | Caixa de proteção com suporte para câmera fixa interna ou externa | un | 30.11 | 36.62 | 66.73
66.20.202 |  | Instalação de câmera fixa para CFTV | un | 0 | 130.5 | 130.5
66.20.212 |  | Instalação de câmera móvel para CFTV | un | 0 | 130.5 | 130.5
66.20.221 |  | Switch Gigabit para servidor central com 24 portas frontais e 2 portas SFP, capacidade de 10/100/1000 Mbps | un | 7779 | 11.82 | 7790.82
66.20.225 |  | Switch Gigabit 24 portas com capacidade de 10/100/1000/Mbps | un | 1853.39 | 11.82 | 1865.21
67 | CAPTAÇÃO, ADUÇÃO E TRATAMENTO DE ÁGUA E ESGOTO, EQUIPAMENTOS E SISTEMA
67.02 | Tratamento
67.02.040 |  | Medidor de vazão tipo calha Parshall com garganta W= 6´ | un | 1654.14 | 57.6 | 1711.74
67.02.160 |  | Medidor de vazão tipo calha Parshall com garganta W= 3´ | un | 1038.45 | 57.6 | 1096.05
67.02.180 |  | Grade fina em aço carbono, espaçamento de 3 cm, com barras chatas de 1´x 1/4´ | m² | 1137.57 | 6.5 | 1144.07
67.02.190 |  | Grade grossa em aço carbono, espaçamento de 5 cm, com barras chatas de 1´ x 1/4´ | m² | 690.77 | 6.5 | 697.27
67.02.210 |  | Tela galvanizada revestida em poliamida, malha de 10 mm | m² | 479.43 | 6.5 | 485.93
67.02.230 |  | Grade fina em aço carbono, espaçamento de 1 cm com barras chatas de 1´ x 3/8´ | m² | 1495.42 | 6.5 | 1501.92
67.02.240 |  | Grade média em aço carbono, espaçamento de 2 cm com barras chatas de 1´ x 3/8´ | m² | 1298.49 | 6.5 | 1304.99
67.02.250 |  | Grade grossa em aço carbono, espaçamento de 4 cm com barras chatas de 1´ x 3/8´ | m² | 982.17 | 6.5 | 988.67
67.02.280 |  | Cesto em chapa de aço inoxidável com espessura de 1,5 mm e furos de 1/2´ | un | 719.96 | 3.25 | 723.21
67.02.301 |  | Peneira estática em poliéster reforçado de fibra de vidro (PRFV) com tela de aço inoxidável AISI 304, malha de 1,5 mm, vazão de 50 l/s | un | 17517 | 115.93 | 17632.93
67.02.320 |  | Comporta em fibra de vidro (stop log) - espessura de 10 mm | m² | 1556.14 | 20.9 | 1577.04
67.02.330 |  | Sistema de tratamento de águas cinzas e aproveitamento de águas pluviais, para reuso em fins não potáveis, vazão de 2,00 m³/h | un | 76510 | 0 | 76510
67.02.400 |  | Tanque em fibra de vidro (PRFV) com quebra ondas, capacidade de 25.000 l e misturador interno vertical em aço inoxidável | un | 51151.69 | 187.16 | 51338.85
67.02.410 |  | Sistema de tratamento de efluente por reator anaeróbio (UASB) e Filtro aeróbio (FAS), para obras de segurança com vazão máxima horária 12 l/s | cj | 256623.07 | 0 | 256623.07
67.02.502 |  | Elaboração de projeto de sistema de estação compacta de tratamento de esgoto para vazão máxima horária 12,0 l/s e atendimento classe II, assessoria, documentação e aprovação na CETESB | cj | 4409.6 | 46170.82 | 50580.42
67.02.503 |  | Elaboração de projeto de sistema de estação compacta de tratamento de esgoto para vazão máxima horária 12,0 l/s e atendimento classe II, tratamento de nitrogênio e fósforo, assessoria, documentação e aprovação na CETESB | cj | 6280.8 | 39917.55 | 46198.35
68 | ELETRIFICAÇÃO, EQUIPAMENTOS E SISTEMA
68.01 | Posteamento
68.01.310 |  | Poste de concreto duplo T, 90 kg, H = 7,50 m | un | 590.04 | 195.05 | 785.09
68.01.330 |  | Poste de concreto duplo T, 150 kg, H = 10,00 m | un | 867.24 | 195.05 | 1062.29
68.01.360 |  | Poste de concreto duplo T, 200 kg, H = 7,50 m | un | 687.47 | 195.05 | 882.52
68.01.390 |  | Poste de concreto duplo T, 200 kg, H = 11,00 m | un | 904.58 | 195.05 | 1099.63
68.01.420 |  | Poste de concreto duplo T, 300 kg, H = 7,50 m | un | 771.03 | 195.05 | 966.08
68.01.440 |  | Poste de concreto duplo T, 300 kg, H = 10,00 m | un | 1055.93 | 195.05 | 1250.98
68.01.460 |  | Poste de concreto duplo T, 300 kg, H = 12,00 m | un | 1184.7 | 195.05 | 1379.75
68.01.510 |  | Poste de concreto duplo T, 400 kg, H = 12,00 m | un | 1225.11 | 195.05 | 1420.16
68.01.530 |  | Poste de concreto duplo T, 600 kg, H = 10,00 m | un | 1272.17 | 195.05 | 1467.22
68.01.540 |  | Poste de concreto duplo T, 600 kg, H = 11,00 m | un | 2093.49 | 195.05 | 2288.54
68.01.600 |  | Poste de concreto circular, 200 kg, H = 7,00 m | un | 701.69 | 195.05 | 896.74
68.01.610 |  | Poste de concreto circular, 200 kg, H = 8,00 m | un | 956.14 | 195.05 | 1151.19
68.01.620 |  | Poste de concreto circular, 200 kg, H = 9,00 m | un | 1281.17 | 195.05 | 1476.22
68.01.630 |  | Poste de concreto circular, 200 kg, H = 10,00 m | un | 1174.56 | 195.05 | 1369.61
68.01.640 |  | Poste de concreto circular, 200 kg, H = 11,00 m | un | 969.44 | 195.05 | 1164.49
68.01.650 |  | Poste de concreto circular, 200 kg, H = 12,00 m | un | 1372.34 | 195.05 | 1567.39
68.01.670 |  | Poste de concreto circular, 300 kg, H = 9,00 m | un | 916.11 | 195.05 | 1111.16
68.01.690 |  | Poste de concreto circular, 300 kg, H = 11,00 m | un | 1083.35 | 195.05 | 1278.4
68.01.730 |  | Poste de concreto circular, 400 kg, H = 9,00 m | un | 1079.77 | 195.05 | 1274.82
68.01.740 |  | Poste de concreto circular, 400 kg, H = 10,00 m | un | 1257.98 | 195.05 | 1453.03
68.01.750 |  | Poste de concreto circular, 400 kg, H = 11,00 m | un | 1408.82 | 195.05 | 1603.87
68.01.760 |  | Poste de concreto circular, 400 kg, H = 12,00 m | un | 1673.41 | 195.05 | 1868.46
68.01.790 |  | Poste de concreto circular, 600 kg, H = 10,00 m | un | 1365.02 | 195.05 | 1560.07
68.01.800 |  | Poste de concreto circular, 600 kg, H = 11,00 m | un | 1755.64 | 195.05 | 1950.69
68.01.810 |  | Poste de concreto circular, 600 kg, H = 12,00 m | un | 1952.51 | 195.05 | 2147.56
68.01.850 |  | Poste de concreto circular, 1000 kg, H = 12,00 m | un | 2862.87 | 195.05 | 3057.92
68.02 | Estrutura específica
68.02.010 |  | Estai | un | 307.49 | 114.36 | 421.85
68.02.020 |  | Estrutura tipo M1 | un | 276.75 | 137.22 | 413.97
68.02.030 |  | Estrutura tipo M2 | un | 577.4 | 137.22 | 714.62
68.02.040 |  | Estrutura tipo N3 | un | 750.36 | 205.84 | 956.2
68.02.050 |  | Estrutura tipo M1 - N3 | un | 854.33 | 274.44 | 1128.77
68.02.060 |  | Estrutura tipo M4 | un | 1353.51 | 205.84 | 1559.35
68.02.070 |  | Estrutura tipo N2 | un | 647.43 | 205.84 | 853.27
68.02.090 |  | Estrutura tipo N4 | un | 1340.84 | 274.44 | 1615.28
68.02.100 |  | Armação secundária tipo 1C - 2R | un | 58.77 | 91.48 | 150.25
68.02.110 |  | Armação secundária tipo 1C - 3R | un | 63.93 | 91.48 | 155.41
68.02.120 |  | Armação secundária tipo 2C - 3R | un | 103.07 | 114.36 | 217.43
68.02.130 |  | Armação secundária tipo 2C - 4R | un | 108.23 | 114.36 | 222.59
68.02.140 |  | Armação secundária tipo 4C - 6R | un | 206.14 | 137.22 | 343.36
68.20 | Reparos, conservações e complementos - GRUPO 68
68.20.010 |  | Recolocação de poste de madeira | un | 148.76 | 153.95 | 302.71
68.20.040 |  | Braçadeira circular em aço carbono galvanizado, diâmetro nominal de 140 até 300 mm | un | 27.84 | 11.24 | 39.08
68.20.050 |  | Cruzeta em aço carbono galvanizado perfil ´L´ 75 x 75 x 8 mm, comprimento 2500 mm | un | 292.82 | 22.47 | 315.29
68.20.120 |  | Bengala em PVC para ramal de entrada, diâmetro de 32 mm | un | 12.48 | 22.37 | 34.85
69 | TELEFONIA, LÓGICA E TRANSMISSÃO DE DADOS, EQUIPAMENTOS E SISTEMA
69.03 | Distribuição e comando, caixas e equipamentos específicos
69.03.090 |  | Aparelho telefônico multifrequencial, com teclas ´FLASH´, ´HOOK´, ´PAUSE´, ´LND´, ´MODE´ | un | 47.22 | 0 | 47.22
69.03.130 |  | Caixa subterrânea de entrada de telefonia, tipo R1 (60 x 35 x 50) cm, padrão TELEBRÁS, com tampa | un | 206.58 | 40.23 | 246.81
69.03.140 |  | Caixa subterrânea de entrada de telefonia, tipo R2 (107 x 52 x 50) cm, padrão TELEBRÁS, com tampa | un | 456.72 | 85.59 | 542.31
69.03.310 |  | Caixa de tomada em poliamida e tampa para piso elevado, com 4 alojamentos para elétrica e até 8 alojamentos para telefonia e dados | un | 114.83 | 12.78 | 127.61
69.03.340 |  | Conector RJ-45 fêmea - categoria 6 | un | 25.27 | 4.79 | 30.06
69.03.360 |  | Conector RJ-45 fêmea - categoria 6A | un | 103.33 | 4.79 | 108.12
69.03.400 |  | Central PABX híbrida de telefonia para 8 linhas tronco e 24 ramais digital e analógico | cj | 4982.7 | 0 | 4982.7
69.03.410 |  | Central PABX híbrida de telefonia para 8 linhas tronco e 128 ramais digital e analógico | cj | 25891.71 | 0 | 25891.71
69.03.420 |  | Central PABX híbrida de telefonia para 8 linhas tronco e 128 ramais digital e analógico, com recursos PBX Networking | cj | 42962.75 | 0 | 42962.75
69.05 | Estabilização de tensão
69.05.010 |  | Estabilizador eletrônico de tensão, monofásico, com potência de 5 kVA | un | 6045.1 | 47.92 | 6093.02
69.05.030 |  | Estabilizador eletrônico de tensão, monofásico, com potência de 7,5 kVA | un | 7217.6 | 47.92 | 7265.52
69.05.040 |  | Estabilizador eletrônico de tensão, monofásico, com potência de 10 kVA | un | 8896.06 | 47.92 | 8943.98
69.05.050 |  | Estabilizador eletrônico de tensão, monofásico, com potência de 15 kVA | un | 11712.32 | 47.92 | 11760.24
69.05.060 |  | Estabilizador eletrônico de tensão, monofásico, com potência de 20 kVA | un | 13856.82 | 47.92 | 13904.74
69.05.150 |  | Estabilizador eletrônico de tensão, trifásico, com potência de 15 kVA | un | 14331.05 | 47.92 | 14378.97
69.05.160 |  | Estabilizador eletrônico de tensão, trifásico, com potência de 20 kVA | un | 16017.93 | 47.92 | 16065.85
69.05.170 |  | Estabilizador eletrônico de tensão, trifásico, com potência de 10 kVA, tensão de entrada 220 V e de saída 110 V | un | 10353.35 | 47.92 | 10401.27
69.05.190 |  | Estabilizador eletrônico de tensão, trifásico, com potência de 25 kVA | un | 16746.02 | 47.92 | 16793.94
69.05.220 |  | Estabilizador eletrônico de tensão, trifásico, com potência de 30 kVA | un | 20110.56 | 47.92 | 20158.48
69.05.230 |  | Estabilizador eletrônico de tensão, trifásico, com potência de 40 kVA | un | 25802.4 | 47.92 | 25850.32
69.06 | Sistemas ininterruptos de energia
69.06.020 |  | Sistema ininterrupto de energia, trifásico on line de 10 kVA (220 V/220 V), com autonomia de 15 minutos | un | 31349.53 | 89.86 | 31439.39
69.06.030 |  | Sistema ininterrupto de energia, trifásico on line de 20 kVA (220 V/208 V-108 V), com autonomia 15 minutos | un | 40647.61 | 89.86 | 40737.47
69.06.040 |  | Sistema ininterrupto de energia, trifásico on line senoidal de 15 kVA (208 V/110 V), com autonomia de 15 minutos | un | 40974.76 | 89.86 | 41064.62
69.06.050 |  | Sistema ininterrupto de energia, monofásico, com potência de 2 kVA | un | 4503.17 | 63.88 | 4567.05
69.06.080 |  | Sistema ininterrupto de energia, monofásico on line senoidal de 5 kVA (220 V/110 V), com autonomia de 15 minutos | un | 13283.07 | 89.86 | 13372.93
69.06.100 |  | Sistema ininterrupto de energia, monofásico, com potência entre 5 a 7,5 kVA | un | 17965.22 | 63.88 | 18029.1
69.06.110 |  | Sistema ininterrupto de energia, monofásico de 600 VA (127 V/127 V), com autonomia de 10 a 15 minutos | un | 652.87 | 31.94 | 684.81
69.06.120 |  | Sistema ininterrupto de energia, trifásico on line senoidal de 10 kVA (220 V/110 V), com autonomia de 2 horas | un | 45084.21 | 89.86 | 45174.07
69.06.130 |  | Sistema ininterrupto de energia, monofásico on line senoidal de 10 kVA (110 V/110 V), com autonomia de 30 minutos | un | 21587.91 | 89.86 | 21677.77
69.06.140 |  | Sistema ininterrupto de energia, monofásico on line senoidal de 15 kVA (127/127 V) com autonomia de 30 minutos | un | 24164.2 | 89.86 | 24254.06
69.06.200 |  | Sistema ininterrupto de energia, trifásico on line de 20 kVA (220/127 V), com autonomia de 15 minutos | un | 42430.87 | 89.86 | 42520.73
69.06.210 |  | Sistema ininterrupto de energia, trifásico on line de 60 kVA (220/127 V), com autonomia de 15 minutos | un | 106933.54 | 89.86 | 107023.4
69.06.220 |  | Sistema ininterrupto de energia, trifásico on line de 80 kVA (220/127 V), com autonomia de 15 minutos | un | 136628.89 | 89.86 | 136718.75
69.06.230 |  | Sistema ininterrupto de energia, trifásico on line de 20 kVA (380/380 V), com autonomia de 15 minutos | un | 42876.98 | 89.86 | 42966.84
69.06.240 |  | Sistema ininterrupto de energia, trifásico on line de 20 kVA (380/220 V), com autonomia de 15 minutos | un | 44437.37 | 89.86 | 44527.23
69.06.280 |  | Sistema ininterrupto de energia, trifásico on line senoidal de 5 kVA (220/110 V), com autonomia de 15 minutos | un | 20323.47 | 89.86 | 20413.33
69.06.290 |  | Sistema ininterrupto de energia, trifásico on line senoidal de 10 kVA (220/110 V), com autonomia de 10 a 15 minutos | un | 33084.94 | 89.86 | 33174.8
69.06.300 |  | Sistema ininterrupto de energia, trifásico on line senoidal de 50 kVA (220/110 V), com autonomia de 15 minutos | un | 83092 | 89.86 | 83181.86
69.06.320 |  | Sistema ininterrupto de energia, trifásico on line senoidal de 7,5 kVA (220/110 V), com autonomia de 15 minutos | un | 21831.36 | 89.86 | 21921.22
69.08 | Equipamentos para informática
69.08.010 |  | Distribuidor interno óptico - 1 U para até 24 fibras | un | 464.26 | 36.62 | 500.88
69.09 | Sistema de rede
69.09.250 |  | Patch cords de 1,50 ou 3,00 m - RJ-45 / RJ-45 - categoria 6A | un | 31.1 | 6.39 | 37.49
69.09.260 |  | Patch panel de 24 portas - categoria 6 | un | 677.38 | 25.55 | 702.93
69.09.300 |  | Voice panel de 50 portas - categoria 3 | un | 394.48 | 25.55 | 420.03
69.09.360 |  | Patch cords de 2,00 ou 3,00 m - RJ-45 / RJ-45 - categoria 6A | un | 119.27 | 6.39 | 125.66
69.09.370 |  | Transceptor Gigabit SX - LC conectável de formato pequeno (SFP) | un | 2217.68 | 2.36 | 2220.04
69.10 | Telecomunicações
69.10.130 |  | Amplificador de potência para VHF e CATV-50 dB, frequência 40 a 550 MHz | un | 670.72 | 14.65 | 685.37
69.10.140 |  | Antena parabólica com captador de sinais e modulador de áudio e vídeo | cj | 340.28 | 255.52 | 595.8
69.20 | Reparos, conservações e complementos - GRUPO 69
69.20.010 |  | Arame de espinar em aço inoxidável nu, para TV a cabo | m | 0.28 | 3.2 | 3.48
69.20.020 |  | Braçadeira ajustável para poste tubular, tipo BAP 2, padrão TELEBRÁS | un | 6.76 | 6.39 | 13.15
69.20.030 |  | Suporte para isolador roldana tipo SIR, padrão TELEBRÁS | un | 6.86 | 6.39 | 13.25
69.20.040 |  | Isolador roldana em porcelana de 72 x 72 mm | un | 3.96 | 6.39 | 10.35
69.20.050 |  | Suporte para isolador roldana tipo DM, padrão TELEBRÁS | un | 1.01 | 6.39 | 7.4
69.20.070 |  | Fita em aço inoxidável para poste de 0,50 m x 19 mm, com fecho em aço inoxidável | un | 1.33 | 6.39 | 7.72
69.20.100 |  | Tampa para caixa R1, padrão TELEBRÁS | un | 148.41 | 7.1 | 155.51
69.20.110 |  | Tampa para caixa R2, padrão TELEBRÁS | un | 351.4 | 7.1 | 358.5
69.20.130 |  | Bloco de ligação interna para 10 pares, BLI-10 | un | 3.49 | 11.24 | 14.73
69.20.140 |  | Bloco de ligação com engate rápido para 10 pares, BER-10 | un | 19.91 | 11.24 | 31.15
69.20.170 |  | Calha de aço com 4 tomadas 2P+T - 250 V, com cabo | un | 54.53 | 1.3 | 55.83
69.20.180 |  | Cordão óptico duplex, multimodo com conector LC/LC - 2,5 m | un | 98.66 | 7.32 | 105.98
69.20.200 |  | Bandeja fixa para rack, 19" x 500 mm | un | 63.05 | 4.72 | 67.77
69.20.210 |  | Bandeja fixa para rack, 19" x 800 mm | un | 90.58 | 4.72 | 95.3
69.20.220 |  | Bandeja deslizante para rack, 19" x 800 mm | un | 165.76 | 4.72 | 170.48
69.20.230 |  | Calha de aço com 8 tomadas 2P+T - 250 V, com cabo | un | 62.53 | 1.3 | 63.83
69.20.240 |  | Calha de aço com 12 tomadas 2P+T - 250 V, com cabo | un | 78.24 | 1.3 | 79.54
69.20.250 |  | Painel frontal cego, 19" x 2 U | un | 8.93 | 2.6 | 11.53
69.20.260 |  | Protetor de surto híbrido para rede de telecomunicações | un | 7.12 | 12.09 | 19.21
69.20.270 |  | Divisor interno com 1 entrada e 2 saídas - 75 Ohms | un | 7.29 | 7.32 | 14.61
69.20.280 |  | Divisor interno com 1 entrada e 4 saídas - 75 Ohms | un | 9.74 | 7.32 | 17.06
69.20.290 |  | Tomada blindada para VHF/UHF, CATV e FM, frequência 5 MHz a 1 GHz | un | 9.25 | 7.32 | 16.57
69.20.300 |  | Bloco de distribuição com protetor de surtos, para 10 pares, BTDG-10 | un | 18.99 | 12.41 | 31.4
69.20.340 |  | Tomada para TV, tipo pino Jack, com placa | un | 8.43 | 6.39 | 14.82
69.20.350 |  | Caixa de emenda ventilada, em polipropileno, para até 200 pares | un | 69.26 | 22.47 | 91.73
97 | SINALIZAÇÃO E COMUNICAÇÃO VISUAL
97.01 | Adesivos
97.01.010 |  | Adesivo vinílico, padrão regulamentado, para sinalização de incêndio | un | 13.08 | 1.95 | 15.03
97.02 | Placas, pórticos e obeliscos arquitetônicos
97.02.030 |  | Placa comemorativa em aço inoxidável escovado | m² | 5317.02 | 57.6 | 5374.62
97.02.036 |  | Placa de identificação em PVC com texto em vinil | m² | 373.26 | 57.6 | 430.86
97.02.190 |  | Placa de identificação em acrílico com texto em vinil | m² | 695.07 | 57.6 | 752.67
97.02.193 |  | Placa de sinalização em PVC fotoluminescente (200x200mm), com indicação de equipamentos de alarme, detecção e extinção de incêndio | un | 12.92 | 4.18 | 17.1
97.02.194 |  | Placa de sinalização em PVC fotoluminescente (150x150mm), com indicação de equipamentos de combate à incêndio e alarme | un | 7.94 | 4.18 | 12.12
97.02.195 |  | Placa de sinalização em PVC fotoluminescente, com indicação de rota de evacuação e saída de emergência | un | 13.01 | 4.18 | 17.19
97.02.196 |  | Placa de sinalização em PVC fotoluminescente, com identificação de pavimentos | un | 9.5 | 4.18 | 13.68
97.02.197 |  | Placa de sinalização em PVC, com indicação de alerta | un | 12.64 | 4.18 | 16.82
97.02.198 |  | Placa de sinalização em PVC, com indicação de proibição normativa | un | 11.97 | 4.18 | 16.15
97.02.210 |  | Placa de sinalização em PVC para ambientes | un | 152.54 | 2.38 | 154.92
97.03 | Pintura de letras e pictogramas
97.03.010 |  | Sinalização com pictograma em tinta acrílica | un | 6.36 | 33.51 | 39.87
97.04 | Pintura de sinalização viária
97.04.010 |  | Sinalização horizontal com tinta vinílica ou acrílica | m² | 22.16 | 0 | 22.16
97.04.020 |  | Sinalização horizontal com termoplástico tipo Hot-spray | m² | 37.2 | 0 | 37.2
97.05 | Placas, pórticos e sinalização viária
97.05.070 |  | Manta de borracha para sinalização em estacionamento e proteção de coluna e parede, de 1000 x 750 mm e espessura 10 mm | un | 79.23 | 4.88 | 84.11
97.05.080 |  | Cantoneira de borracha para sinalização em estacionamento e proteção de coluna, de 750 x 100 x 100 mm e espessura 10 mm | un | 23.72 | 1.01 | 24.73
97.05.100 |  | Sinalização vertical em placa de aço galvanizada com pintura em esmalte sintético | m² | 646.76 | 40.51 | 687.27
97.05.130 |  | Colocação de placa em suporte de madeira / metálico - solo | m² | 39.81 | 0 | 39.81
97.05.140 |  | Suporte de perfil metálico galvanizado | kg | 15.64 | 0 | 15.64
98 | ARQUITETURA DE INTERIORES
98.02 | Mobiliário
98.02.210 |  | Banco de madeira com encosto e pés em ferro fundido pintado | un | 364.99 | 0 | 364.99
98.20 | Reparos, conservações e complementos - GRUPO 98
98.20.020 |  | Capacho em fibra natural | m² | 217.64 | 4.54 | 222.18

## Plan1
Prefeitura do Município de São Miguel Arcanjo
Secretaria de Obras
CRONOGRAMA FÍSICO FINANCEIRO
OBRA | Execução de serviços para reforma do prédio da EMEIF CARMELITA VIEIRA TERRA DIAS | [5 empty] | DATA | 2019-11-06
LOCAL | Guararema - São Miguel Arcanjo/SP | [5 empty] | B.D.I | 26.85%
ITEM | DISCRIMINAÇÃO | VALOR DOS | 1° MÊS |  | 2° MÊS |  | 3ºMÊS
| DE SERVIÇOS | SERVIÇOS (R$) | % | FINANC. | % | FINANC. | % | FINANC.
1 | COBERTURA | 70009.5932 | 75% | 52507.1949 | 25% | 17502.3983
2 | FORRO | 469.4452 |  |  | 100% | 469.4452
3 | PISO | 1721.768 |  |  | 100% | 1721.768
4 | INSTALAÇÕES ELÉTRICAS | 2452.6955 |  |  | 100% | 2452.6955
5 | INSTALAÇÕES HIDRÁULICAS / APARELHOS SANITÁRIOS | 1709.7985 |  |  | 100% | 1709.7985
6 | PINTURA | 62849.7188 |  |  | 25% | 15712.4297 | 75% | 47137.2891
7 | QUADRA POLIESPORTIVA COBERTA | 14070.8616 |  |  | 100% | 14070.8616
8 | COZINHA DOS PROFESSORES | 4107.4197 |  |  |  |  | 100% | 4107.4197
9 | BANHEIRO PCD | 6386.2359
10 | LAVANDERIA | 3985.8959
| VALOR TOTAL | 167763.4323 | 31.3% | 52507.1949 | 31.97% | 53639.3968 | 30.55% | 51244.7088
____________________________________
Felipe Marques da Silva
Secretário Municipal de Obras e
____________________________________
Paulo Ricardo da Silva
Prefeito Municipal