## Planilha
Prefeitura do Município de São Miguel Arcanjo
Secretaria Municipal de Obras
PLANILHA ORÇAMENTÁRIA
OBRA |  | Reforma E.M.E.F. Prof. Arani José daSilva |  |  | DATA | DATA | 2021-06-10
|  | Coordenadas 23º53'17,2''S; 47º29'18,5''W |  |  | B.D.I | B.D.I | 20%
LOCAL |  | Av. Viticultores |  |  | DATA REF. | DATA REF. | 2020-07-01
ÍTEM | CPOS 180 | DESCRIÇÃO DOS SERVIÇOS | UN | QUANT. | P. UNIT | CPOS | P. TOTAL
1 |  | Serviços preliminares |  |  |  |  | 57294.57
1.1 | 02.08.020 | Placa de identificação para obra | m² | 6 | 243.49 | 202.9125 | 1460.94
1.2 | 04.03.020 | Retirada de telhamento em barro | m² | 1480 | 9.6 | 8 | 14208
1.3 | 04.02.050 | Retirada de estrutura em madeira tesoura - telhas de barro | m² | 1480 | 13.2 | 11 | 19536.03
1.4 | 04.07.020 | Retirada de forro qualquer em placas ou tiras fixadas | m² | 1320 | 8.28 | 6.9 | 10929.6
1.5 | 04.07.060 | Retirada de sistema de fixação ou tarugamento de forro | m² | 1320 | 3 | 2.5 | 3960
1.6 | 05.07.040 | Remoção de entulho separado de obra com caçamba metálica - terra, alvenaria, concreto, argamassa, madeira, papel, plástico ou metal | m³ | 80 | 90 | 75 | 7200
2 |  | Cobertura em madeira com telha cerâmica / forro pvc |  |  |  | 0 | 363678.14
2.1 | 15.01.020 | Estrutura de madeira tesourada para telha de barro - vãos de 7,01 a 10,00 m | m² | 1480 | 112.6573 | 93.881 | 166732.8
2.2 | 16.02.030 | Telha de barro tipo romana | m² | 1280 | 43.2 | 36 | 55296
2.3 | 16.02.120 | Emboçamento de beiral em telhas de barro | m | 140 | 9.6 | 8 | 1344
2.4 | 16.02.230 | Cumeeira de barro emboçado tipos: plan, romana, italiana, francesa e paulistinha | m | 180 | 22.8 | 19 | 4104
2.5 | 14.04.210 | Alvenaria de bloco cerâmico de vedação, uso revestido, de 14 cm (para acompalhar o aumento do ponto dos telhados e criação de nova água para a emenda entre o auditório e o refeitório) | m² | 100 | 62.4 | 52 | 6240
2.6 | 17.02.140 | Emboço desempenado com espuma de poliéster | m² | 100 | 22.25 | 18.54 | 2225
2.7 | 22.01.210 | Testeira em tábua aparelhada, largura até 20 cm | m | 378 | 25.13 | 20.94 | 9499.14
2.8 | 22.03.070 | Forro em lâmina de PVC - incluso tarugamento (caso o forro existente esteja em boas condições e não for danificado na reforma parte do item será glosado) | m² | 1320 | 54 | 45 | 71280
2.9 | 16.33.052 | Calha, rufo, afins em chapa galvanizada nº 24 - corte 0,50 m (caso seja necessário troca) | m | 120 | 84 | 70 | 10080
2.10 | 32.06.151 | Lâmina refletiva revestida com dupla face em alumínio, dupla malha de reforço e laminação entre camadas, para isolação térmica (será instalada em todo o telhado) | m² | 1580 | 23.34 | 19.45 | 36877.2
3 |  | ELÉTRICA |  |  |  |  | 9132.4
3.1 | 39.02.010 | Cabo de cobre de 1,5 mm², isolamento 750 V - isolação em PVC 70°C | m | 1000 | 2.46 | 2.05 | 2460
3.2 | 39.02.016 | Cabo de cobre de 2,5 mm², isolamento 750 V - isolação em PVC 70°C | m | 800 | 3.1 | 2.58 | 2480
3.3 | 39.11.090 | Fio telefônico tipo FI-60, para ligação de aparelhos telefônicos | m | 200 | 3.74 | 3.12 | 748
3.4 | 41.14.070 | Luminária retangular de sobrepor tipo calha aberta, para 2 lâmpadas fluorescentes tubulares de 32 W | un | 40 | 86.11 | 71.76 | 3444.4
4 |  | PINTURA |  |  |  |  | 22740
4.1 | 33.10.010 | Tinta látex antimofo em massa, inclusive preparo (para locais que forem necessários) | m² | 450 | 19.2 | 16 | 8640
4.2 | 33.10.020 | Tinta látex em massa, inclusive preparo (para locais que forem necessários) | m² | 450 | 20.4 | 17 | 9180
4.3 | 33.10.041 | Esmalte à base de água em massa, inclusive preparo (para locais que forem necessários) | m² | 140 | 22.8 | 19 | 3192
4.4 | 33.12.011 | Esmalte à base de água em madeira, inclusive preparo (para portas que forem necessáias) | m² | 60 | 28.8 | 24 | 1728
|  |  |  | TOTAL | 452845.11
___________________________________
Felipe Marques da Silva
Responsável Técnico CREA: 5062487303
____________________________________
Paulo Ricardo da Silva
Prefeito Municipal

## Cronograma
Prefeitura do Município de São Miguel Arcanjo
Secretaria de Obras e Serviços
CRONOGRAMA FÍSICO FINANCEIRO
OBRA | Reforma E.M.E.F. Prof. Arani José daSilva | [5 empty] | DATA | 2017-11-16
LOCAL | Av. Viticultores | [5 empty] | B.D.I | 24.67%
ITEM | DISCRIMINAÇÃO | VALOR DOS | 1° MÊS |  | 2° MÊS |  | 3° MÊS
| DE SERVIÇOS | SERVIÇOS (R$) | % | FINANC. | % | FINANC. | % | FINANC.
1 | Serviços preliminares | 57294.57 | 100% | 57294.57 | 0% | 0 | 0% | 0
2 | Cobertura em madeira com telha cerâmica / forro pvc | 363678.14 | 30% | 109103.442 | 50% | 181839.07 | 20% | 72735.628
3 | ELÉTRICA | 9132.4 | 30% | 2739.72 | 50% | 4566.2 | 20% | 1826.48
4 | PINTURA | 22740 | 0% | 0 | 0% | 0 | 100% | 22740
| VALOR TOTAL | 452845.11 | 37.35% | 169137.732 | 41.16% | 186405.27 | 21.49% | 97302.108
____________________________________
Felipe Marques da Silva
Secretário Municipal de Obras
____________________________________
Paulo Ricardo da Silva
Prefeito Municipal

## CPOS 179
CPOS - COMPANHIA PAULISTA DE OBRAS E SERVIÇOS
BOLETIM REFERENCIAL DE CUSTOS - TABELA DE SERVIÇOS
COM DESONERAÇÃO (DESONERADO)
VERSÃO 179
Vigência: a partir de 01/07/20
|  |  | BDI : 0,00 % |  |  | L.S.: 98,38 %
Referência | Descrição |  | Un | Material | Mão de Obra | Custo Total
01 | SERVIÇO TÉCNICO ESPECIALIZADO
01.02 | Parecer técnico
01.02.071 |  | Parecer técnico de fundações, contenções e recomendações gerais, para empreendimentos com área construída até 1.000 m² | un | 0 | 4314.53 | 4314.53
01.02.081 |  | Parecer técnico de fundações, contenções e recomendações gerais, para empreendimentos com área construída de 1.001 a 2.000 m² | un | 0 | 5737.49 | 5737.49
01.02.091 |  | Parecer técnico de fundações, contenções e recomendações gerais, para empreendimentos com área construída de 2.001 a 5.000 m² | un | 0 | 9800.91 | 9800.91
01.02.101 |  | Parecer técnico de fundações, contenções e recomendações gerais, para empreendimentos com área construída de 5.001 a 10.000 m² | un | 0 | 13438.21 | 13438.21
01.02.111 |  | Parecer técnico de fundações, contenções e recomendações gerais, para empreendimentos com área construída acima de 10.000 m² | un | 0 | 15660.15 | 15660.15
01.06 | Projeto de instalações elétricas
01.06.021 |  | Elaboração de projeto de adequação de entrada de energia elétrica junto a concessionária, com medição em baixa tensão e demanda até 75 kVA | un | 0 | 5705.6 | 5705.6
01.06.031 |  | Elaboração de projeto de adequação de entrada de energia elétrica junto a concessionária, com medição em média tensão, subestação simplificada e demanda de 75 kVA a 300 kVA | un | 0 | 9664.1 | 9664.1
01.06.032 |  | Elaboração de projeto de adequação de entrada de energia elétrica junto a concessionária, com medição em média tensão e demanda de 75 kVA a 300 kVA | un | 0 | 13077.4 | 13077.4
01.06.041 |  | Elaboração de projeto de adequação de entrada de energia elétrica junto a concessionária, com medição em média tensão e demanda acima de 300 kVA a 2 MVA | un | 0 | 17394.5 | 17394.5
01.17 | Projeto executivo
01.17.031 |  | Projeto executivo de arquitetura em formato A1 | un | 0 | 2212.89 | 2212.89
01.17.041 |  | Projeto executivo de arquitetura em formato A0 | un | 0 | 2983.08 | 2983.08
01.17.051 |  | Projeto executivo de estrutura em formato A1 | un | 0 | 1631.85 | 1631.85
01.17.061 |  | Projeto executivo de estrutura em formato A0 | un | 0 | 2227.73 | 2227.73
01.17.071 |  | Projeto executivo de instalações hidráulicas em formato A1 | un | 0 | 700.18 | 700.18
01.17.081 |  | Projeto executivo de instalações hidráulicas em formato A0 | un | 0 | 930.65 | 930.65
01.17.111 |  | Projeto executivo de instalações elétricas em formato A1 | un | 0 | 780.73 | 780.73
01.17.121 |  | Projeto executivo de instalações elétricas em formato A0 | un | 0 | 1080.92 | 1080.92
01.17.151 |  | Projeto executivo de climatização em formato A1 | un | 0 | 1507.47 | 1507.47
01.17.161 |  | Projeto executivo de climatização em formato A0 | un | 0 | 2054.12 | 2054.12
01.17.171 |  | Projeto executivo de chuveiros automáticos em formato A1 | un | 0 | 1268.68 | 1268.68
01.17.181 |  | Projeto executivo de chuveiros automáticos em formato A0 | un | 0 | 1640.87 | 1640.87
01.20 | Levantamento topográfico e geofísico
01.20.010 |  | Taxa de mobilização e desmobilização de equipamentos para execução de levantamento topográfico | tx | 1140.02 | 0 | 1140.02
01.20.691 |  | Levantamento planimétrico cadastral com áreas ocupadas predominantemente por comunidades - área até 20.000 m² (mínimo de 3.500 m²) | m² | 0.33 | 0.37 | 0.7
01.20.701 |  | Levantamento planimétrico cadastral com áreas ocupadas predominantemente por comunidades - área acima de 20.000 m² até 200.000 m² | m² | 0.27 | 0.28 | 0.55
01.20.711 |  | Levantamento planimétrico cadastral com áreas ocupadas predominantemente por comunidades - área acima de 200.000 m² | m² | 0.22 | 0.24 | 0.46
01.20.721 |  | Levantamento planimétrico cadastral com áreas até 50% de ocupação - área até 20.000 m² (mínimo de 3.500 m²) | m² | 0.3 | 0.32 | 0.62
01.20.731 |  | Levantamento planimétrico cadastral com áreas até 50% de ocupação - área acima de 20.000 m² até 200.000 m² | m² | 0.14 | 0.34 | 0.48
01.20.741 |  | Levantamento planimétrico cadastral com áreas até 50% de ocupação - área acima de 200.000 m² | m² | 0.19 | 0.18 | 0.37
01.20.751 |  | Levantamento planimétrico cadastral com áreas acima de 50% de ocupação - área até 20.000 m² (mínimo de 4.000 m²) | m² | 0.26 | 0.28 | 0.54
01.20.761 |  | Levantamento planimétrico cadastral com áreas acima de 50% de ocupação - área acima de 20.000 m² até 200.000 m² | m² | 0.22 | 0.25 | 0.47
01.20.771 |  | Levantamento planimétrico cadastral com áreas acima de 50% de ocupação - área acima de 200.000 m² | m² | 0.22 | 0.24 | 0.46
01.20.781 |  | Levantamento planialtimétrico cadastral com áreas ocupadas predominantemente por comunidades - área até 20.000 m² (mínimo de 3.500 m²) | m² | 0.36 | 0.4 | 0.76
01.20.791 |  | Levantamento planialtimétrico cadastral com áreas ocupadas predominantemente por comunidades - área acima de 20.000 m² até 200.000 m² | m² | 0.29 | 0.31 | 0.6
01.20.801 |  | Levantamento planialtimétrico cadastral com áreas ocupadas predominantemente por comunidades - área acima de 200.000 m² | m² | 0.22 | 0.25 | 0.47
01.20.811 |  | Levantamento planialtimétrico cadastral com áreas até 50% de ocupação - área até 20.000 m² (mínimo de 4.000 m²) | m² | 0.31 | 0.32 | 0.63
01.20.821 |  | Levantamento planialtimétrico cadastral com áreas até 50% de ocupação - área acima de 20.000 m² até 200.000 m² | m² | 0.25 | 0.28 | 0.53
01.20.831 |  | Levantamento planialtimétrico cadastral com áreas até 50% de ocupação - área acima de 200.000 m² | m² | 0.21 | 0.24 | 0.45
01.20.841 |  | Levantamento planialtimétrico cadastral com áreas acima de 50% de ocupação - área até 20.000 m² (mínimo de 3.500 m²) | m² | 0.35 | 0.38 | 0.73
01.20.851 |  | Levantamento planialtimétrico cadastral com áreas acima de 50% de ocupação - área acima de 20.000 m² até 200.000 m² | m² | 0.23 | 0.26 | 0.49
01.20.861 |  | Levantamento planialtimétrico cadastral com áreas acima de 50% de ocupação - área acima de 200.000 m² | m² | 0.14 | 0.26 | 0.4
01.20.871 |  | Levantamento planialtimétrico cadastral em área rural até 2 alqueires (mínimo de 10.000 m²) | m² | 0.14 | 0.14 | 0.28
01.20.881 |  | Levantamento planialtimétrico cadastral em área rural acima de 2 até 5 alqueires | m² | 0.11 | 0.13 | 0.24
01.20.891 |  | Levantamento planialtimétrico cadastral em área rural acima de 5 até 10 alqueires | m² | 0.08 | 0.1 | 0.18
01.20.901 |  | Levantamento planialtimétrico cadastral em área rural acima de 10 alqueires | m² | 0.07 | 0.1 | 0.17
01.20.911 |  | Transporte de referência de nível (RN) - classe IIN (mínimo de 2 km) | km | 546.38 | 465.63 | 1012.01
01.20.921 |  | Implantação de marcos através de levantamento com GPS (mínimo de 3 marcos) | un | 611.16 | 318.28 | 929.44
01.21 | Estudo geotécnico (sondagem)
01.21.010 |  | Taxa de mobilização e desmobilização de equipamentos para execução de sondagem | tx | 821.52 | 0 | 821.52
01.21.090 |  | Taxa de mobilização e desmobilização de equipamentos para execução de sondagem rotativa | tx | 4348.65 | 0 | 4348.65
01.21.100 |  | Sondagem do terreno a trado | m | 71.1 | 0 | 71.1
01.21.110 |  | Sondagem do terreno à percussão (mínimo de 30 m) | m | 74.46 | 0 | 74.46
01.21.120 |  | Sondagem do terreno rotativa em solo | m | 288.6 | 0 | 288.6
01.21.130 |  | Sondagem do terreno rotativa em rocha | m | 670.62 | 0 | 670.62
01.21.140 |  | Sondagem do terreno à percussão com a utilização de torquímetro (mínimo de 30 m) | m | 71.42 | 0 | 71.42
01.23 | Tratamento, recuperação e trabalhos especiais em concreto
01.23.010 |  | Taxa de mobilização e desmobilização de equipamentos para execução de corte em concreto armado | tx | 299.51 | 0 | 299.51
01.23.020 |  | Limpeza de armadura com escova de aço | m² | 1.89 | 4.2 | 6.09
01.23.030 |  | Preparo de ponte de aderência com adesivo a base de epóxi | m² | 83.36 | 31.01 | 114.37
01.23.040 |  | Tratamento de armadura com produto anticorrosivo a base de zinco | m² | 13.79 | 27.11 | 40.9
01.23.060 |  | Corte de concreto deteriorado inclusive remoção dos detritos | m² | 0 | 20.99 | 20.99
01.23.070 |  | Demarcação de área com disco de corte diamantado | m | 0.67 | 3.1 | 3.77
01.23.100 |  | Demolição de concreto armado com preservação de armadura, para reforço e recuperação estrutural | m³ | 0 | 316.73 | 316.73
01.23.140 |  | Furação de 1 1/4" em concreto armado | m | 147.49 | 0 | 147.49
01.23.150 |  | Furação de 1 1/2" em concreto armado | m | 154.98 | 0 | 154.98
01.23.160 |  | Furação de 2 1/4" em concreto armado | m | 189.24 | 0 | 189.24
01.23.190 |  | Furação de 2 1/2" em concreto armado | m | 194.63 | 0 | 194.63
01.23.200 |  | Taxa de mobilização e desmobilização de equipamentos para execução de perfuração em concreto | tx | 162.82 | 0 | 162.82
01.23.221 |  | Furação para até 10mm x 100mm em concreto armado, inclusive colagem de armadura (para até 8mm) | un | 6.87 | 0 | 6.87
01.23.222 |  | Furação para 12,5mm x 100mm em concreto armado, inclusive colagem de armadura (para 10mm) | un | 7.69 | 0 | 7.69
01.23.223 |  | Furação para 16mm x 100mm em concreto armado, inclusive colagem de armadura (para 12,5mm) | un | 9.69 | 0 | 9.69
01.23.231 |  | Furação para até 10mm x 150mm em concreto armado, inclusive colagem de armadura (para até 8mm) | un | 9.76 | 0 | 9.76
01.23.232 |  | Furação para 12,5mm x 150mm em concreto armado, inclusive colagem de armadura (para 10mm) | un | 11.56 | 0 | 11.56
01.23.233 |  | Furação para 16mm x 150mm em concreto armado, inclusive colagem de armadura (para 12,5mm) | un | 15.16 | 0 | 15.16
01.23.234 |  | Furação para 20mm x 150mm em concreto armado, inclusive colagem de armadura (para 16mm) | un | 17.56 | 0 | 17.56
01.23.236 |  | Furação para até 10mm x 200mm em concreto armado, inclusive colagem de armadura (para 8mm) | un | 13.68 | 0 | 13.68
01.23.237 |  | Furação para 12,5mm x 200mm em concreto armado, inclusive colagem de armadura (para 10mm) | un | 15.56 | 0 | 15.56
01.23.238 |  | Furação para 16mm x 200mm em concreto armado, inclusive colagem de armadura (para 12,5mm) | un | 19.93 | 0 | 19.93
01.23.239 |  | Furação para 20mm x 200mm em concreto armado, inclusive colagem de armadura (para 16mm) | un | 24.45 | 0 | 24.45
01.23.254 |  | Furação de 1" em concreto armado | m | 160.67 | 0 | 160.67
01.23.260 |  | Furação de 2" em concreto armado | m | 201.13 | 0 | 201.13
01.23.264 |  | Furação de 3" em concreto armado | m | 227.02 | 0 | 227.02
01.23.270 |  | Furação de 4" em concreto armado | m | 255.42 | 0 | 255.42
01.23.274 |  | Furação de 5" em concreto armado | m | 300.33 | 0 | 300.33
01.23.280 |  | Furação de 6" em concreto armado | m | 356.99 | 0 | 356.99
01.23.510 |  | Corte vertical em concreto armado, espessura de 15 cm | m | 178.26 | 0 | 178.26
01.23.700 |  | Taxa de mobilização e desmobilização para reforço estrutural com fibra de carbono | tx | 1015.52 | 2825.29 | 3840.81
01.23.701 |  | Preparação de substrato para colagem de fibra de carbono, mediante lixamento e/ou apicoamento e escovação | m² | 4.97 | 30.31 | 35.28
01.23.702 |  | Fibra de carbono para reforço estrutural de alta resistência - 300 g/m² | m² | 158.61 | 215.32 | 373.93
01.27 | Estudo e programa ambientais
01.27.011 |  | Projeto e implementação de gerenciamento integrado de resíduos sólidos e gestão de perdas | un | 144.15 | 6070.33 | 6214.48
01.27.021 |  | Projeto e implementação de educação ambiental | un | 144.15 | 8179.79 | 8323.94
01.27.031 |  | Projeto e implementação de controle ambiental de obra | un | 144.15 | 7243.23 | 7387.38
01.27.041 |  | Laudo de caracterização de vegetação | un | 415.4 | 16709.12 | 17124.52
01.27.051 |  | Laudo de caracterização da fauna associada à flora | un | 415.4 | 25661.26 | 26076.66
01.27.061 |  | Projeto e implementação de monitoramento da fauna durante a obra | un | 415.4 | 10195.41 | 10610.81
01.27.071 |  | Laudo de autodepuração | un | 337.9 | 12243.65 | 12581.55
01.27.091 |  | Estudo de impacto de vizinhança, em área urbana até 10.000 m² | un | 206.15 | 19835.86 | 20042.01
01.28 | Poço profundo
01.28.010 |  | Taxa de mobilização e desmobilização de equipamentos para execução de perfuração para poço profundo - profundidade até 200 m | tx | 8411.63 | 0 | 8411.63
01.28.020 |  | Taxa de mobilização e desmobilização de equipamentos para execução de perfuração para poço profundo - profundidade acima de 200 m e até 300 m | tx | 9937.54 | 0 | 9937.54
01.28.030 |  | Taxa de mobilização e desmobilização de equipamentos para execução de perfuração para poço profundo - profundidade acima de 300 m | tx | 15318.13 | 0 | 15318.13
01.28.040 |  | Perfuração rotativa para poço profundo em camadas de solos sedimentares, diâmetro de 8 1/2" (215,90 mm) | m | 388.59 | 0 | 388.59
01.28.050 |  | Perfuração rotativa para poço profundo em aluvião, arenito, ou solos sedimentados em geral, diâmetro de 10" (250 mm) | m | 402.52 | 0 | 402.52
01.28.060 |  | Perfuração rotativa para poço profundo em aluvião, arenito, ou solos sedimentados em geral, diâmetro de 12" (300 mm) | m | 546.74 | 0 | 546.74
01.28.070 |  | Perfuração rotativa para poço profundo em aluvião, arenito, ou solos sedimentados em geral, diâmetro de 14" (350 mm) | m | 759.25 | 0 | 759.25
01.28.080 |  | Perfuração rotativa para poço profundo em aluvião, arenito, ou solos sedimentados em geral, diâmetro de 16" (400 mm) | m | 929.7 | 0 | 929.7
01.28.090 |  | Perfuração rotativa para poço profundo em aluvião, arenito, ou solos sedimentados em geral, diâmetro de 18" (450 mm) | m | 1172.84 | 0 | 1172.84
01.28.100 |  | Perfuração rotativa para poço profundo em aluvião, arenito, ou solos sedimentados em geral, diâmetro de 20" (500 mm) | m | 1200.41 | 0 | 1200.41
01.28.110 |  | Perfuração rotativa para poço profundo em aluvião, arenito, ou solos sedimentados em geral, diâmetro de 22" (550 mm) | m | 1365.94 | 0 | 1365.94
01.28.120 |  | Perfuração rotativa para poço profundo em aluvião, arenito, ou solos sedimentados em geral, diâmetro de 26" (650 mm) | m | 1825.95 | 0 | 1825.95
01.28.130 |  | Perfuração rotativa para poço profundo em solos e/ou rocha metassedimentar alterada em geral, diâmetro de 20" (508 mm) | m | 697.46 | 0 | 697.46
01.28.140 |  | Perfuração roto-pneumática para poço profundo em rocha metassedimentar em geral, diâmetro de 12 1/4" (311,15 mm) | m | 918.5 | 0 | 918.5
01.28.150 |  | Perfuração rotativa para poço profundo em rocha sã (basalto), diâmetro de 14" (350 mm) | m | 2900.97 | 0 | 2900.97
01.28.160 |  | Perfuração rotativa para poço profundo em rocha alterada (basalto alterado), diâmetro de 8" (200 mm) | m | 293.09 | 0 | 293.09
01.28.170 |  | Perfuração rotativa para poço profundo em rocha alterada (basalto alterado), diâmetro de 10" (250 mm) | m | 319.46 | 0 | 319.46
01.28.180 |  | Perfuração rotativa para poço profundo em rocha alterada (basalto alterado), diâmetro de 12" (300 mm) | m | 451.51 | 0 | 451.51
01.28.190 |  | Perfuração roto-pneumática para poço profundo em rocha sã (basalto), diâmetro de 6" (150 mm) | m | 254.26 | 0 | 254.26
01.28.200 |  | Perfuração roto-pneumática para poço profundo em rocha sã (basalto), diâmetro de 8" (200 mm) | m | 394.27 | 0 | 394.27
01.28.210 |  | Perfuração roto-pneumática para poço profundo em rocha sã (basalto), diâmetro de 10" (250 mm) | m | 560.77 | 0 | 560.77
01.28.220 |  | Perfuração roto-pneumática para poço profundo em rocha sã (basalto), diâmetro de 12" (300 mm) | m | 1429.15 | 0 | 1429.15
01.28.230 |  | Perfuração roto-pneumática para poço profundo em rocha sã (basalto), diâmetro de 14" (350 mm) | m | 1645.96 | 0 | 1645.96
01.28.240 |  | Perfuração roto-pneumática para poço profundo em rocha sã (basalto), diâmetro de 18" (450 mm) | m | 2315.74 | 0 | 2315.74
01.28.250 |  | Revestimento interno de poço profundo tubo liso em aço galvanizado, diâmetro de 6" (152,40 mm) - união solda | m | 420.96 | 0 | 420.96
01.28.260 |  | Revestimento interno de poço profundo tubo PVC geomecânico nervurado standard, diâmetro de 6" (150 mm) | m | 282.56 | 0 | 282.56
01.28.270 |  | Revestimento interno de poço profundo tubo PVC geomecânico nervurado reforçado, diâmetro de 8" (200 mm) | m | 589.36 | 0 | 589.36
01.28.280 |  | Revestimento interno de poço profundo tubo de aço preto, diâmetro de 6" (152,40 mm) | m | 376.18 | 0 | 376.18
01.28.290 |  | Revestimento interno de poço profundo tubo preto DIN 2440, diâmetro de 6" (150 mm) | m | 381.45 | 0 | 381.45
01.28.300 |  | Revestimento interno de poço profundo tubo preto DIN 2440, diâmetro de 8" (200 mm) | m | 577.71 | 0 | 577.71
01.28.310 |  | Revestimento interno de poço profundo tubo de aço preto liso calandrado, diâmetro de 16" (406,40 mm) | m | 869.12 | 0 | 869.12
01.28.350 |  | Revestimento da boca de poço profundo tubo chapa 3/16", diâmetro de 12" | m | 770.61 | 0 | 770.61
01.28.360 |  | Revestimento da boca de poço profundo tubo chapa 3/16", diâmetro de 14" | m | 837.46 | 0 | 837.46
01.28.370 |  | Revestimento da boca de poço profundo tubo chapa 3/16", diâmetro de 16" | m | 970.19 | 0 | 970.19
01.28.380 |  | Revestimento da boca de poço profundo tubo chapa 3/16", diâmetro de 20" | m | 966.98 | 0 | 966.98
01.28.390 |  | Filtro PVC geomecânico nervurado tipo standard para poço profundo, diâmetro de 6" (150 mm) | m | 391.62 | 0 | 391.62
01.28.400 |  | Filtro PVC geomecânico nervurado tipo reforçado para poço profundo, diâmetro de 8" (200 mm) | m | 696.34 | 0 | 696.34
01.28.410 |  | Filtro espiralado galvanizado simples (standard) para poço profundo, diâmetro de 6" (152,40 mm) | m | 749.8 | 0 | 749.8
01.28.420 |  | Filtro espiralado galvanizado reforçado para poço profundo, diâmetro de 6" (152,40 mm) | m | 899.35 | 0 | 899.35
01.28.430 |  | Filtro espiralado em aço inoxidável reforçado para poço profundo, diâmetro de 6" (152,40 mm) | m | 1721.64 | 0 | 1721.64
01.28.440 |  | Filtro galvanizado tipo NOLD para poço profundo, diâmetro de 6" (150 mm) | m | 607.69 | 0 | 607.69
01.28.450 |  | Pré-filtro tipo pérola para poço profundo | m³ | 1284.77 | 0 | 1284.77
01.28.460 |  | Pré-filtro tipo Jacareí para poço profundo | m³ | 1154 | 0 | 1154
01.28.470 |  | Perfilagem ótica (filmagem / endoscopia) para poço profundo | m | 60.93 | 0 | 60.93
01.28.480 |  | Perfilagem elétrica de poço profundo | m | 115.5 | 0 | 115.5
01.28.490 |  | Taxa de mobilização e desmobilização de equipamentos para execução de bombeamento, limpeza, desenvolvimento e teste de vazão | tx | 2899.07 | 0 | 2899.07
01.28.500 |  | Limpeza e desenvolvimento do poço profundo | h | 275.09 | 0 | 275.09
01.28.510 |  | Ensaio de vazão (bombeamento) para poço profundo, com bomba submersa | h | 280.75 | 0 | 280.75
01.28.520 |  | Ensaio de vazão escalonado para poço profundo | h | 281.41 | 0 | 281.41
01.28.530 |  | Ensaio de recuperação de nível para poço profundo | h | 275.34 | 0 | 275.34
01.28.540 |  | Desinfecção de poço profundo | un | 1501.4 | 0 | 1501.4
01.28.550 |  | Análise físico-química e bacteriológica da água para poço profundo | cj | 2768.78 | 0 | 2768.78
01.28.560 |  | Centralizador de coluna para poço profundo, diâmetro de 4" ou 6" | un | 277.75 | 0 | 277.75
01.28.570 |  | Cimentação de boca do poço profundo, entre perfuração de maior diâmetro (cimentação do espaço anular) | m³ | 1611.24 | 0 | 1611.24
01.28.580 |  | Laje de proteção em concreto armado para poço profundo (área mínimo de 3,00 m²) | un | 678 | 364.15 | 1042.15
01.28.590 |  | Lacre do poço profundo (tampa) | un | 783.43 | 0 | 783.43
01.28.600 |  | Licença de perfuração para poço profundo | un | 5343.31 | 0 | 5343.31
01.28.610 |  | Outorga de direito de uso para poço profundo | un | 3661.3 | 0 | 3661.3
01.28.620 |  | Parecer técnico junto a CETESB | un | 5566.09 | 0 | 5566.09
02 | INÍCIO, APOIO E ADMINISTRAÇÃO DA OBRA
02.01 | Construção provisória
02.01.021 |  | Construção provisória em madeira - fornecimento e montagem | m² | 216.38 | 88.05 | 304.43
02.01.171 |  | Sanitário/vestiário provisório em alvenaria | m² | 372.5 | 224.68 | 597.18
02.01.180 |  | Banheiro químico modelo Standard, com manutenção conforme exigências da CETESB | unxmês | 540.78 | 0 | 540.78
02.01.200 |  | Desmobilização de construção provisória | m² | 9.68 | 4.95 | 14.63
02.02 | Container
02.02.120 |  | Locação de container tipo alojamento - área mínima de 13,80 m² | unxmês | 475.89 | 57.13 | 533.02
02.02.130 |  | Locação de container tipo escritório com 1 vaso sanitário, 1 lavatório e 1 ponto para chuveiro - área mínima de 13,80 m² | unxmês | 773.52 | 95.79 | 869.31
02.02.140 |  | Locação de container tipo sanitário com 2 vasos sanitários, 2 lavatórios, 2 mictórios e 4 pontos para chuveiro - área mínima de 13,80 m² | unxmês | 700.71 | 95.79 | 796.5
02.02.150 |  | Locação de container tipo depósito - área mínima de 13,80 m² | unxmês | 470.19 | 57.13 | 527.32
02.02.160 |  | Locação de container tipo guarita - área mínima de 4,60 m² | unxmês | 372.93 | 19.03 | 391.96
02.03 | Tapume, vedação e proteções diversas
02.03.030 |  | Proteção de superfícies em geral com plástico bolha | m² | 0.44 | 1.4 | 1.84
02.03.060 |  | Proteção de fachada com tela de nylon | m² | 3.28 | 13.81 | 17.09
02.03.080 |  | Fechamento provisório de vãos em chapa de madeira compensada | m² | 9.27 | 19.67 | 28.94
02.03.110 |  | Tapume móvel para fechamento de áreas | m² | 30.42 | 36.39 | 66.81
02.03.120 |  | Tapume fixo para fechamento de áreas, com portão | m² | 30.42 | 36.14 | 66.56
02.03.200 |  | Locação de quadros metálicos para plataforma de proteção, inclusive o madeiramento | m²xmês | 21.65 | 0.7 | 22.35
02.03.240 |  | Proteção de piso com tecido de aniagem e gesso | m² | 8.36 | 2.8 | 11.16
02.03.250 |  | Tapume fixo em painel OSB - espessura 8 mm | m² | 41.41 | 26.68 | 68.09
02.03.260 |  | Tapume fixo em painel OSB - espessura 10 mm | m² | 45.34 | 26.68 | 72.02
02.03.270 |  | Tapume fixo em painel OSB - espessura 12 mm | m² | 49.27 | 26.68 | 75.95
02.03.500 |  | Proteção em madeira e lona plástica para equipamento mecânico ou informática - para obras de reforma | m³ | 26.91 | 30.79 | 57.7
02.05 | Andaime e balancim
02.05.060 |  | Montagem e desmontagem de andaime torre metálica com altura até 10 m | m | 0 | 8.54 | 8.54
02.05.080 |  | Montagem e desmontagem de andaime torre metálica com altura superior a 10 m | m | 0 | 21.56 | 21.56
02.05.090 |  | Montagem e desmontagem de andaime tubular fachadeiro com altura até 10 m | m² | 0 | 8.54 | 8.54
02.05.100 |  | Montagem e desmontagem de andaime tubular fachadeiro com altura superior a 10 m | m² | 0 | 21.56 | 21.56
02.05.195 |  | Balancim elétrico tipo plataforma para transporte vertical, com altura até 60 m | unxmês | 1346.2 | 0 | 1346.2
02.05.202 |  | Andaime torre metálico (1,5 x 1,5 m) com piso metálico | mxmês | 14.89 | 3.36 | 18.25
02.05.212 |  | Andaime tubular fachadeiro com piso metálico e sapatas ajustáveis | m²xmês | 6.28 | 3.36 | 9.64
02.06 | Alocação de equipe, equipamento e ferramental
02.06.030 |  | Locação de plataforma elevatória articulada, com altura aproximada de 12,5m, capacidade de carga de 227 kg, elétrica | unxmês | 6239.45 | 2394 | 8633.45
02.06.040 |  | Locação de plataforma elevatória articulada, com altura aproximada de 20 m, capacidade de carga de 227 kg, diesel | unxmês | 11299.34 | 2394 | 13693.34
02.08 | Sinalização de obra
02.08.020 |  | Placa de identificação para obra | m² | 508.57 | 64.26 | 572.83
02.08.040 |  | Placa em lona com impressão digital e requadro em metalon | m² | 270.9 | 18.19 | 289.09
02.08.050 |  | Placa em lona com impressão digital e estrutura em madeira | m² | 96.31 | 35.78 | 132.09
02.09 | Limpeza de terreno
02.09.030 |  | Limpeza manual do terreno, inclusive troncos até 5 cm de diâmetro, com caminhão à disposição dentro da obra, até o raio de 1 km | m² | 1.51 | 3.5 | 5.01
02.09.040 |  | Limpeza mecanizada do terreno, inclusive troncos até 15 cm de diâmetro, com caminhão à disposição dentro e fora da obra, com transporte no raio de até 1 km | m² | 2.31 | 0.12 | 2.43
02.09.130 |  | Limpeza mecanizada do terreno, inclusive troncos com diâmetro acima de 15 cm até 50 cm, com caminhão à disposição dentro da obra, até o raio de 1 km | m² | 2.47 | 0.12 | 2.59
02.09.150 |  | Corte e derrubada de eucalipto (1° corte) - idade até 4 anos | m³ | 49.79 | 6.29 | 56.08
02.09.160 |  | Corte e derrubada de eucalipto (1° corte) - idade acima de 4 anos | m³ | 58.64 | 7.42 | 66.06
02.10 | Locação de obra
02.10.020 |  | Locação de obra de edificação | m² | 5.32 | 4.04 | 9.36
02.10.040 |  | Locação de rede de canalização | m | 0.63 | 0.28 | 0.91
02.10.050 |  | Locação para muros, cercas e alambrados | m | 0.63 | 0.28 | 0.91
02.10.060 |  | Locação de vias, calçadas, tanques e lagoas | m² | 0.59 | 0.58 | 1.17
03 | DEMOLIÇÃO SEM REAPROVEITAMENTO
03.01 | Demolição de concreto, lastro, mistura e afins
03.01.020 |  | Demolição manual de concreto simples | m³ | 0 | 153.89 | 153.89
03.01.040 |  | Demolição manual de concreto armado | m³ | 0 | 279.8 | 279.8
03.01.060 |  | Demolição manual de lajes pré-moldadas, incluindo revestimento | m² | 0 | 20.99 | 20.99
03.01.200 |  | Demolição mecanizada de concreto armado, inclusive fragmentação, carregamento, transporte até 1 quilômetro e descarregamento | m³ | 279.12 | 83.94 | 363.06
03.01.210 |  | Demolição mecanizada de concreto armado, inclusive fragmentação e acomodação do material | m³ | 266.98 | 83.94 | 350.92
03.01.220 |  | Demolição mecanizada de concreto simples, inclusive fragmentação, carregamento, transporte até 1 quilômetro e descarregamento | m³ | 145.63 | 55.96 | 201.59
03.01.230 |  | Demolição mecanizada de concreto simples, inclusive fragmentação e acomodação do material | m³ | 133.49 | 55.96 | 189.45
03.01.240 |  | Demolição mecanizada de pavimento ou piso em concreto, inclusive fragmentação, carregamento, transporte até 1 quilômetro e descarregamento | m² | 14.3 | 5.6 | 19.9
03.01.250 |  | Demolição mecanizada de pavimento ou piso em concreto, inclusive fragmentação e acomodação do material | m² | 13.35 | 5.6 | 18.95
03.01.260 |  | Demolição mecanizada de sarjeta ou sarjetão, inclusive fragmentação, carregamento, transporte até 1 quilômetro e descarregamento | m³ | 142.95 | 55.96 | 198.91
03.01.270 |  | Demolição mecanizada de sarjeta ou sarjetão, inclusive fragmentação e acomodação do material | m³ | 133.49 | 55.96 | 189.45
03.02 | Demolição de alvenaria
03.02.020 |  | Demolição manual de alvenaria de fundação/embasamento | m³ | 0 | 83.94 | 83.94
03.02.040 |  | Demolição manual de alvenaria de elevação ou elemento vazado, incluindo revestimento | m³ | 0 | 55.96 | 55.96
03.03 | Demolição de revestimento em massa
03.03.020 |  | Apicoamento manual de piso, parede ou teto | m² | 0 | 2.1 | 2.1
03.03.040 |  | Demolição manual de revestimento em massa de parede ou teto | m² | 0 | 4.2 | 4.2
03.03.060 |  | Demolição manual de revestimento em massa de piso | m² | 0 | 7 | 7
03.04 | Demolição de revestimento cerâmico e ladrilho hidráulico
03.04.020 |  | Demolição manual de revestimento cerâmico, incluindo a base | m² | 0 | 8.39 | 8.39
03.04.030 |  | Demolição manual de revestimento em ladrilho hidráulico, incluindo a base | m² | 0 | 7 | 7
03.04.040 |  | Demolição manual de rodapé, soleira ou peitoril, em material cerâmico e/ou ladrilho hidráulico, incluindo a base | m | 0 | 2.1 | 2.1
03.05 | Demolição de revestimento sintético
03.05.020 |  | Demolição manual de revestimento sintético, incluindo a base | m² | 0 | 5.6 | 5.6
03.06 | Demolição de revestimento em pedra e blocos maciços
03.06.050 |  | Desmonte (levantamento) mecanizado de pavimento em paralelepípedo ou lajota de concreto, inclusive carregamento, transporte até 1 quilômetro e descarregamento | m² | 9.73 | 7 | 16.73
03.06.060 |  | Desmonte (levantamento) mecanizado de pavimento em paralelepípedo ou lajota de concreto, inclusive acomodação do material | m² | 0.89 | 7 | 7.89
03.07 | Demolição de revestimento asfáltico
03.07.010 |  | Demolição (levantamento) mecanizada de pavimento asfáltico, inclusive carregamento, transporte até 1 quilômetro e descarregamento | m² | 14.65 | 2.8 | 17.45
03.07.030 |  | Demolição (levantamento) mecanizada de pavimento asfáltico, inclusive fragmentação e acomodação do material | m² | 13.35 | 2.8 | 16.15
03.07.050 |  | Fresagem de pavimento asfáltico com espessura até 5 cm, inclusive carregamento, transporte até 1 quilômetro e descarregamento | m² | 6.18 | 0.98 | 7.16
03.07.070 |  | Fresagem de pavimento asfáltico com espessura até 5 cm, inclusive acomodação do material | m² | 4.71 | 0.98 | 5.69
03.07.080 |  | Fresagem de pavimento asfáltico com espessura até 5 cm, inclusive remoção do material fresado até 10 quilômetros e varrição | m² | 8.13 | 0.42 | 8.55
03.08 | Demolição de forro / divisórias
03.08.020 |  | Demolição manual de forro em estuque, inclusive sistema de fixação/tarugamento | m² | 0 | 7.28 | 7.28
03.08.040 |  | Demolição manual de forro qualquer, inclusive sistema de fixação/tarugamento | m² | 0 | 4.2 | 4.2
03.08.060 |  | Demolição manual de forro em gesso, inclusive sistema de fixação | m² | 0 | 4.2 | 4.2
03.08.200 |  | Demolição manual de painéis divisórias, inclusive montantes metálicos | m² | 0 | 4.62 | 4.62
03.09 | Demolição de impermeabilização e afins
03.09.020 |  | Demolição manual de camada impermeabilizante | m² | 0 | 11.26 | 11.26
03.09.040 |  | Demolição manual de argamassa regularizante, isolante ou protetora e papel Kraft | m² | 0 | 13.49 | 13.49
03.09.060 |  | Remoção manual de junta de dilatação ou retração, inclusive apoio | m | 0 | 4.5 | 4.5
03.10 | Remoção de pintura
03.10.020 |  | Remoção de pintura em rodapé, baguete ou moldura com lixa | m | 0.06 | 0.88 | 0.94
03.10.040 |  | Remoção de pintura em rodapé, baguete ou moldura com produto químico | m | 0.52 | 0.88 | 1.4
03.10.080 |  | Remoção de pintura em superfícies de madeira e/ou metálicas com produtos químicos | m² | 2.61 | 7.02 | 9.63
03.10.100 |  | Remoção de pintura em superfícies de madeira e/ou metálicas com lixamento | m² | 0.3 | 5.26 | 5.56
03.10.120 |  | Remoção de pintura em massa com produtos químicos | m² | 2.61 | 5.26 | 7.87
03.10.140 |  | Remoção de pintura em massa com lixamento | m² | 0.3 | 3.51 | 3.81
03.16 | Remoção de sinalização horizontal
03.16.010 |  | Remoção de sinalização horizontal existente | m² | 100.5 | 0 | 100.5
03.16.011 |  | Remoção de tacha/tachões | un | 1.82 | 6.21 | 8.03
04 | RETIRADA COM PROVÁVEL REAPROVEITAMENTO
04.01 | Retirada de fechamento e elemento divisor
04.01.020 |  | Retirada de divisória em placa de madeira ou fibrocimento tarugada | m² | 0 | 25.53 | 25.53
04.01.040 |  | Retirada de divisória em placa de madeira ou fibrocimento com montantes metálicos | m² | 0 | 22.12 | 22.12
04.01.060 |  | Retirada de divisória em placa de concreto, granito, granilite ou mármore | m² | 0 | 13.61 | 13.61
04.01.080 |  | Retirada de fechamento em placas pré-moldadas, inclusive pilares | m² | 1.52 | 0.48 | 2
04.01.090 |  | Retirada de barreira de proteção com arame de alta segurança, simples ou duplo | m | 0 | 2.95 | 2.95
04.01.100 |  | Retirada de cerca | m | 0 | 8.67 | 8.67
04.02 | Retirada de elementos de estrutura (concreto, ferro, alumínio e madeira)
04.02.020 |  | Retirada de peças lineares em madeira com seção até 60 cm² | m | 0 | 0.93 | 0.93
04.02.030 |  | Retirada de peças lineares em madeira com seção superior a 60 cm² | m | 0 | 3.1 | 3.1
04.02.050 |  | Retirada de estrutura em madeira tesoura - telhas de barro | m² | 0 | 17.06 | 17.06
04.02.070 |  | Retirada de estrutura em madeira tesoura - telhas perfil qualquer | m² | 0 | 13.95 | 13.95
04.02.090 |  | Retirada de estrutura em madeira pontaletada - telhas de barro | m² | 0 | 12.41 | 12.41
04.02.110 |  | Retirada de estrutura em madeira pontaletada - telhas perfil qualquer | m² | 0 | 9.3 | 9.3
04.02.140 |  | Retirada de estrutura metálica | kg | 1.54 | 0 | 1.54
04.03 | Retirada de telhamento e proteção
04.03.020 |  | Retirada de telhamento em barro | m² | 0 | 11.19 | 11.19
04.03.040 |  | Retirada de telhamento perfil e material qualquer, exceto barro | m² | 0 | 5.6 | 5.6
04.03.060 |  | Retirada de cumeeira ou espigão em barro | m | 0 | 4.2 | 4.2
04.03.080 |  | Retirada de cumeeira, espigão ou rufo perfil qualquer | m | 0 | 7 | 7
04.03.090 |  | Retirada de domo de acrílico, inclusive perfis metálicos de fixação | m² | 0 | 8.51 | 8.51
04.04 | Retirada de revestimento em pedra e blocos maciços
04.04.010 |  | Retirada de revestimento em pedra, granito ou mármore, em parede ou fachada | m² | 0 | 29.92 | 29.92
04.04.020 |  | Retirada de revestimento em pedra, granito ou mármore, em piso | m² | 0 | 18.19 | 18.19
04.04.030 |  | Retirada de soleira ou peitoril em pedra, granito ou mármore | m | 0 | 12.6 | 12.6
04.04.040 |  | Retirada de degrau em pedra, granito ou mármore | m | 0 | 13.99 | 13.99
04.04.060 |  | Retirada de rodapé em pedra, granito ou mármore | m | 0 | 11.19 | 11.19
04.05 | Retirada de revestimentos em madeira
04.05.010 |  | Retirada de revestimento em lambris de madeira | m² | 0 | 39.24 | 39.24
04.05.020 |  | Retirada de piso em tacos de madeira | m² | 0 | 8.39 | 8.39
04.05.040 |  | Retirada de soalho somente o tablado | m² | 0 | 10.85 | 10.85
04.05.060 |  | Retirada de soalho inclusive vigamento | m² | 0 | 18.6 | 18.6
04.05.080 |  | Retirada de degrau em madeira | m | 0 | 9.3 | 9.3
04.05.100 |  | Retirada de rodapé inclusive cordão em madeira | m | 0 | 2.1 | 2.1
04.06 | Retirada de revestimentos sintéticos e metálicos
04.06.010 |  | Retirada de revestimento em lambris metálicos | m² | 0 | 39.24 | 39.24
04.06.020 |  | Retirada de piso em material sintético assentado a cola | m² | 0 | 3.1 | 3.1
04.06.040 |  | Retirada de degrau em material sintético assentado a cola | m | 0 | 2.88 | 2.88
04.06.060 |  | Retirada de rodapé inclusive cordão em material sintético | m | 0 | 0.7 | 0.7
04.06.100 |  | Retirada de piso elevado telescópico metálico, inclusive estrutura de sustentação | m² | 0 | 34.11 | 34.11
04.07 | Retirada de forro, brise e fachada
04.07.020 |  | Retirada de forro qualquer em placas ou tiras fixadas | m² | 0 | 8.67 | 8.67
04.07.040 |  | Retirada de forro qualquer em placas ou tiras apoiadas | m² | 0 | 4.66 | 4.66
04.07.060 |  | Retirada de sistema de fixação ou tarugamento de forro | m² | 0 | 3.5 | 3.5
04.08 | Retirada de esquadria e elemento de madeira
04.08.020 |  | Retirada de folha de esquadria em madeira | un | 0 | 15.51 | 15.51
04.08.040 |  | Retirada de guarnição, moldura e peças lineares em madeira, fixadas | m | 0 | 1.19 | 1.19
04.08.060 |  | Retirada de batente com guarnição e peças lineares em madeira, chumbados | m | 0 | 9.3 | 9.3
04.08.080 |  | Retirada de elemento em madeira e sistema de fixação tipo quadro, lousa, etc. | m² | 0 | 4.2 | 4.2
04.08.100 |  | Retirada de armário em madeira ou metal | m² | 0 | 13.95 | 13.95
04.09 | Retirada de esquadria e elementos metálicos
04.09.020 |  | Retirada de esquadria metálica em geral | m² | 0 | 21.72 | 21.72
04.09.040 |  | Retirada de folha de esquadria metálica | un | 0 | 18.19 | 18.19
04.09.060 |  | Retirada de batente, corrimão ou peças lineares metálicas, chumbados | m | 0 | 7.45 | 7.45
04.09.080 |  | Retirada de batente, corrimão ou peças lineares metálicas, fixados | m | 0 | 5.1 | 5.1
04.09.100 |  | Retirada de guarda-corpo ou gradil em geral | m² | 0 | 21.72 | 21.72
04.09.120 |  | Retirada de escada de marinheiro com ou sem guarda-corpo | m | 0 | 24.8 | 24.8
04.09.140 |  | Retirada de poste ou sistema de sustentação para alambrado ou fechamento | un | 0 | 18.19 | 18.19
04.09.160 |  | Retirada de entelamento metálico em geral | m² | 0 | 2.95 | 2.95
04.10 | Retirada de ferragens e acessórios para esquadrias
04.10.020 |  | Retirada de fechadura ou fecho de embutir | un | 0 | 8.51 | 8.51
04.10.040 |  | Retirada de fechadura ou fecho de sobrepor | un | 0 | 3.41 | 3.41
04.10.060 |  | Retirada de dobradiça | un | 0 | 1.7 | 1.7
04.10.080 |  | Retirada de peça ou acessório complementar em geral de esquadria | un | 0 | 13.41 | 13.41
04.11 | Retirada de aparelhos, metais sanitários e registro
04.11.020 |  | Retirada de aparelho sanitário incluindo acessórios | un | 0 | 30.59 | 30.59
04.11.030 |  | Retirada de bancada incluindo pertences | m² | 0 | 43.42 | 43.42
04.11.040 |  | Retirada de complemento sanitário chumbado | un | 0 | 10.21 | 10.21
04.11.060 |  | Retirada de complemento sanitário fixado ou de sobrepor | un | 0 | 4.26 | 4.26
04.11.080 |  | Retirada de registro ou válvula embutidos | un | 0 | 39.1 | 39.1
04.11.100 |  | Retirada de registro ou válvula aparentes | un | 0 | 22.43 | 22.43
04.11.110 |  | Retirada de purificador/bebedouro | un | 0 | 22.43 | 22.43
04.11.120 |  | Retirada de torneira ou chuveiro | un | 0 | 5.3 | 5.3
04.11.140 |  | Retirada de sifão ou metais sanitários diversos | un | 0 | 8.15 | 8.15
04.11.160 |  | Retirada de caixa de descarga de sobrepor ou acoplada | un | 0 | 15.49 | 15.49
04.12 | Retirada de aparelhos elétricos e hidráulicos
04.12.020 |  | Retirada de conjunto motor-bomba | un | 0 | 64.97 | 64.97
04.12.040 |  | Retirada de motor de bomba de recalque | un | 0 | 51.58 | 51.58
04.13 | Retirada de impermeabilização e afins
04.13.020 |  | Retirada de isolamento térmico com material monolítico | m² | 0 | 4.2 | 4.2
04.13.060 |  | Retirada de isolamento térmico com material em panos | m² | 0 | 0.7 | 0.7
04.14 | Retirada de vidro
04.14.020 |  | Retirada de vidro ou espelho com raspagem da massa ou retirada de baguete | m² | 0 | 10.2 | 10.2
04.14.040 |  | Retirada de esquadria em vidro | m² | 0 | 31.01 | 31.01
04.17 | Retirada em instalação elétrica - letra A até B
04.17.020 |  | Remoção de aparelho de iluminação ou projetor fixo em teto, piso ou parede | un | 0 | 13.75 | 13.75
04.17.040 |  | Remoção de aparelho de iluminação ou projetor fixo em poste ou braço | un | 0 | 51.58 | 51.58
04.17.060 |  | Remoção de suporte tipo braquet | un | 0 | 17.2 | 17.2
04.17.080 |  | Remoção de barramento de cobre | m | 0 | 13.75 | 13.75
04.17.100 |  | Remoção de base de disjuntor tipo QUIK-LAG | un | 0 | 5.16 | 5.16
04.17.120 |  | Remoção de base de fusível tipo Diazed | un | 0 | 5.16 | 5.16
04.17.140 |  | Remoção de base e haste de para-raios | un | 0 | 34.38 | 34.38
04.17.160 |  | Remoção de base ou chave para fusível NH tipo tripolar | un | 0 | 17.2 | 17.2
04.17.180 |  | Remoção de base ou chave para fusível NH tipo unipolar | un | 0 | 15.47 | 15.47
04.17.200 |  | Remoção de braçadeira para passagem de cordoalha | un | 0 | 13.75 | 13.75
04.17.220 |  | Remoção de bucha de passagem interna ou externa | un | 0 | 13.75 | 13.75
04.17.240 |  | Remoção de bucha de passagem para neutro | un | 0 | 10.31 | 10.31
04.18 | Retirada em instalação elétrica - letra C
04.18.020 |  | Remoção de cabeçote em rede de telefonia | un | 0 | 8.6 | 8.6
04.18.040 |  | Remoção de cabo de aço e esticadores de para-raios | m | 0 | 12.04 | 12.04
04.18.060 |  | Remoção de caixa de entrada de energia padrão medição indireta completa | un | 0 | 171.9 | 171.9
04.18.070 |  | Remoção de caixa de entrada de energia padrão residencial completa | un | 0 | 137.52 | 137.52
04.18.080 |  | Remoção de caixa de entrada telefônica completa | un | 0 | 68.76 | 68.76
04.18.090 |  | Remoção de caixa de medição padrão completa | un | 0 | 38.18 | 38.18
04.18.120 |  | Remoção de caixa estampada | un | 0 | 5.1 | 5.1
04.18.130 |  | Remoção de caixa para fusível ou tomada instalada em perfilado | un | 0 | 6.11 | 6.11
04.18.140 |  | Remoção de caixa para transformador de corrente | un | 0 | 38.18 | 38.18
04.18.180 |  | Remoção de cantoneira metálica | m | 0 | 8.6 | 8.6
04.18.200 |  | Remoção de captor de para-raios tipo Franklin | un | 0 | 17.2 | 17.2
04.18.220 |  | Remoção de chapa de ferro para bucha de passagem | un | 0 | 13.75 | 13.75
04.18.240 |  | Remoção de chave automática da boia | un | 0 | 20.63 | 20.63
04.18.250 |  | Remoção de chave base de mármore ou ardósia | un | 0 | 17.2 | 17.2
04.18.260 |  | Remoção de chave de ação rápida comando frontal montado em painel | un | 0 | 34.38 | 34.38
04.18.270 |  | Remoção de chave fusível indicadora tipo Matheus | un | 0 | 51.58 | 51.58
04.18.280 |  | Remoção de chave seccionadora tripolar seca mecanismo de manobra frontal | un | 0 | 96.74 | 96.74
04.18.290 |  | Remoção de chave tipo Pacco rotativo | un | 0 | 25.79 | 25.79
04.18.320 |  | Remoção de cinta de fixação de eletroduto ou sela para cruzeta em poste | un | 0 | 7 | 7
04.18.340 |  | Remoção de condulete | un | 0 | 13.7 | 13.7
04.18.360 |  | Remoção de condutor aparente diâmetro externo acima de 6,5 mm | m | 0 | 4.12 | 4.12
04.18.370 |  | Remoção de condutor aparente diâmetro externo até 6,5 mm | m | 0 | 2.07 | 2.07
04.18.380 |  | Remoção de condutor embutido diâmetro externo acima de 6,5 mm | m | 0 | 3.44 | 3.44
04.18.390 |  | Remoção de condutor embutido diâmetro externo até 6,5 mm | m | 0 | 1.72 | 1.72
04.18.400 |  | Remoção de condutor especial | m | 0 | 24.19 | 24.19
04.18.410 |  | Remoção de cordoalha ou cabo de cobre nu | m | 0 | 6.88 | 6.88
04.18.420 |  | Remoção de contator magnético para comando de bomba | un | 0 | 34.38 | 34.38
04.18.440 |  | Remoção de corrente para pendentes | un | 0 | 6.88 | 6.88
04.18.460 |  | Remoção de cruzeta de ferro para fixação de projetores | un | 0 | 51.58 | 51.58
04.18.470 |  | Remoção de cruzeta de madeira | un | 0 | 72.56 | 72.56
04.19 | Retirada em instalação elétrica - letra D até I
04.19.020 |  | Remoção de disjuntor de volume normal ou reduzido | un | 0 | 141.53 | 141.53
04.19.030 |  | Remoção de disjuntor a seco aberto tripolar, 600 V de 800 A | un | 0 | 34.38 | 34.38
04.19.060 |  | Remoção de disjuntor termomagnético | un | 0 | 8.6 | 8.6
04.19.080 |  | Remoção de fundo de quadro de distribuição ou caixa de passagem | m² | 0 | 34.38 | 34.38
04.19.100 |  | Remoção de gancho de sustentação de luminária em perfilado | un | 0 | 6.88 | 6.88
04.19.120 |  | Remoção de interruptores, tomadas, botão de campainha ou cigarra | un | 0 | 13.75 | 13.75
04.19.140 |  | Remoção de isolador tipo castanha e gancho de sustentação | un | 0 | 3.44 | 3.44
04.19.160 |  | Remoção de isolador tipo disco completo e gancho de suspensão | un | 0 | 5.16 | 5.16
04.19.180 |  | Remoção de isolador tipo pino, inclusive o pino | un | 0 | 8.6 | 8.6
04.19.190 |  | Remoção de isolador galvanizado uso geral | un | 0 | 8.6 | 8.6
04.20 | Retirada em instalação elétrica - letra J até N
04.20.020 |  | Remoção de janela de ventilação, iluminação ou ventilação e iluminação padrão | un | 0 | 24.19 | 24.19
04.20.040 |  | Remoção de lâmpada | un | 0 | 2.8 | 2.8
04.20.060 |  | Remoção de luz de obstáculo | un | 0 | 34.38 | 34.38
04.20.080 |  | Remoção de manopla de comando de disjuntor | un | 0 | 17.2 | 17.2
04.20.100 |  | Remoção de mão francesa | un | 0 | 13.99 | 13.99
04.20.120 |  | Remoção de terminal modular (mufla) tripolar ou unipolar | un | 0 | 48.37 | 48.37
04.21 | Retirada em instalação elétrica - letra O até S
04.21.020 |  | Remoção de óleo de disjuntor ou transformador | l | 0 | 0.56 | 0.56
04.21.040 |  | Remoção de pára-raios tipo cristal-valve em cabine primária | un | 0 | 51.58 | 51.58
04.21.050 |  | Remoção de pára-raios tipo cristal-valve em poste singelo ou estaleiro | un | 0 | 68.76 | 68.76
04.21.060 |  | Remoção de perfilado | m | 0 | 13.75 | 13.75
04.21.100 |  | Remoção de porta de quadro ou painel | m² | 0 | 34.38 | 34.38
04.21.130 |  | Remoção de poste de concreto | un | 74.46 | 96.74 | 171.2
04.21.140 |  | Remoção de poste metálico | un | 74.46 | 96.74 | 171.2
04.21.150 |  | Remoção de poste de madeira | un | 0 | 108.34 | 108.34
04.21.160 |  | Remoção de quadro de distribuição, chamada ou caixa de passagem | m² | 0 | 68.76 | 68.76
04.21.200 |  | Remoção de reator para lâmpada | un | 0 | 12.1 | 12.1
04.21.210 |  | Remoção de reator para lâmpada fixo em poste | un | 0 | 68.76 | 68.76
04.21.240 |  | Remoção de relé | un | 0 | 16.31 | 16.31
04.21.260 |  | Remoção de roldana | un | 0 | 2.8 | 2.8
04.21.280 |  | Remoção de soquete | un | 0 | 2.8 | 2.8
04.21.300 |  | Remoção de suporte de transformador em poste singelo ou estaleiro | un | 0 | 22.38 | 22.38
04.22 | Retirada em instalação elétrica - letra T até o final
04.22.020 |  | Remoção de terminal ou conector para cabos | un | 0 | 3.5 | 3.5
04.22.040 |  | Remoção de transformador de potência em cabine primária | un | 0 | 238.27 | 238.27
04.22.050 |  | Remoção de transformador de potencial completo (pequeno) | un | 0 | 22.34 | 22.34
04.22.060 |  | Remoção de transformador de potência trifásico até 225 kVA, a óleo, em poste singelo | un | 148.92 | 275.04 | 423.96
04.22.100 |  | Remoção de tubulação elétrica aparente com diâmetro externo acima de 50 mm | m | 0 | 17.2 | 17.2
04.22.110 |  | Remoção de tubulação elétrica aparente com diâmetro externo até 50 mm | m | 0 | 8.6 | 8.6
04.22.120 |  | Remoção de tubulação elétrica embutida com diâmetro externo acima de 50 mm | m | 0 | 34.38 | 34.38
04.22.130 |  | Remoção de tubulação elétrica embutida com diâmetro externo até 50 mm | m | 0 | 17.2 | 17.2
04.22.200 |  | Remoção de vergalhão | m | 0 | 6.88 | 6.88
04.30 | Retirada em instalação hidráulica
04.30.020 |  | Remoção de calha ou rufo | m | 0 | 3.22 | 3.22
04.30.040 |  | Remoção de condutor aparente | m | 0 | 2.1 | 2.1
04.30.060 |  | Remoção de tubulação hidráulica em geral, incluindo conexões, caixas e ralos | m | 0 | 5.6 | 5.6
04.30.080 |  | Remoção de hidrante de parede completo | un | 0 | 61.17 | 61.17
04.30.100 |  | Remoção de reservatório em fibrocimento até 1000 litros | un | 0 | 103.14 | 103.14
04.31 | Retirada em instalação de combate a incêndio
04.31.010 |  | Retirada de bico de sprinkler | un | 0 | 9.68 | 9.68
04.35 | Retirada de sistema e equipamento de conforto mecânico
04.35.050 |  | Retirada de aparelho de ar condicionado portátil | un | 0 | 15.6 | 15.6
04.40 | Retirada diversa de peças pré-moldadas
04.40.010 |  | Retirada manual de guia pré-moldada, inclusive limpeza, carregamento, transporte até 1 quilômetro e descarregamento | m | 0.5 | 5.6 | 6.1
04.40.020 |  | Retirada de soleira ou peitoril em geral | m | 0 | 2.8 | 2.8
04.40.030 |  | Retirada manual de guia pré-moldada, inclusive limpeza e empilhamento | m | 0 | 5.6 | 5.6
04.40.050 |  | Retirada manual de paralelepípedo ou lajota de concreto, inclusive limpeza, carregamento, transporte até 1 quilômetro e descarregamento | m² | 4.01 | 8.39 | 12.4
04.40.070 |  | Retirada manual de paralelepípedo ou lajota de concreto, inclusive limpeza e empilhamento | m² | 0 | 8.39 | 8.39
05 | TRANSPORTE E MOVIMENTAÇÃO, DENTRO E FORA DA OBRA
05.04 | Transporte de material solto
05.04.060 |  | Transporte manual horizontal e/ou vertical de entulho até o local de despejo - ensacado | m³ | 14.67 | 75.55 | 90.22
05.07 | Transporte comercial, carreteiro e aluguel
05.07.040 |  | Remoção de entulho separado de obra com caçamba metálica - terra, alvenaria, concreto, argamassa, madeira, papel, plástico ou metal | m³ | 77.67 | 8.39 | 86.06
05.07.050 |  | Remoção de entulho de obra com caçamba metálica - material volumoso e misturado por alvenaria, terra, madeira, papel, plástico e metal | m³ | 84.8 | 8.39 | 93.19
05.07.060 |  | Remoção de entulho de obra com caçamba metálica - material rejeitado e misturado por vegetação, isopor, manta asfáltica e lã de vidro | m³ | 90.17 | 8.39 | 98.56
05.07.070 |  | Remoção de entulho de obra com caçamba metálica - gesso e/ou drywall | m³ | 80.17 | 8.39 | 88.56
05.08 | Transporte mecanizado de material solto
05.08.060 |  | Transporte de entulho, para distâncias superiores ao 3° km até o 5° km | m³ | 12.13 | 0 | 12.13
05.08.080 |  | Transporte de entulho, para distâncias superiores ao 5° km até o 10° km | m³ | 22.74 | 0 | 22.74
05.08.100 |  | Transporte de entulho, para distâncias superiores ao 10° km até o 15° km | m³ | 28.24 | 0 | 28.24
05.08.120 |  | Transporte de entulho, para distâncias superiores ao 15° km até o 20° km | m³ | 32.11 | 0 | 32.11
05.08.140 |  | Transporte de entulho, para distâncias superiores ao 20° km | m³xkm | 1.61 | 0 | 1.61
05.08.220 |  | Carregamento mecanizado de entulho fragmentado, com caminhão à disposição dentro da obra, até o raio de 1 km | m³ | 9.98 | 0 | 9.98
05.09 | Taxas de recolhimento
05.09.006 |  | Taxa de destinação de resíduo sólido em aterro, tipo inerte | t | 29.85 | 0 | 29.85
05.09.007 |  | Taxa de destinação de resíduo sólido em aterro, tipo solo/terra | m³ | 22.87 | 0 | 22.87
05.09.008 |  | Transporte e taxa de destinação de resíduo sólido em aterro, tipo telhas cimento amianto | t | 766.67 | 0 | 766.67
05.10 | Transporte mecanizado de solo
05.10.010 |  | Carregamento mecanizado de solo de 1ª e 2ª categoria | m³ | 3.35 | 0 | 3.35
05.10.020 |  | Transporte de solo de 1ª e 2ª categoria por caminhão até o 2° km | m³ | 4.79 | 0 | 4.79
05.10.021 |  | Transporte de solo de 1ª e 2ª categoria por caminhão para distâncias superiores ao 2° km até o 3° km | m³ | 7.15 | 0 | 7.15
05.10.022 |  | Transporte de solo de 1ª e 2ª categoria por caminhão para distâncias superiores ao 3° km até o 5° km | m³ | 7.9 | 0 | 7.9
05.10.023 |  | Transporte de solo de 1ª e 2ª categoria por caminhão para distâncias superiores ao 5° km até o 10° km | m³ | 10.56 | 0 | 10.56
05.10.024 |  | Transporte de solo de 1ª e 2ª categoria por caminhão para distâncias superiores ao 10° km até o 15° km | m³ | 15.83 | 0 | 15.83
05.10.025 |  | Transporte de solo de 1ª e 2ª categoria por caminhão para distâncias superiores ao 15° km até o 20° km | m³ | 21.08 | 0 | 21.08
05.10.026 |  | Transporte de solo de 1ª e 2ª categoria por caminhão para distâncias superiores ao 20° km | m³xkm | 1.02 | 0 | 1.02
05.10.030 |  | Transporte de solo brejoso por caminhão até o 2° km | m³ | 8.24 | 0 | 8.24
05.10.031 |  | Transporte de solo brejoso por caminhão para distâncias superiores ao 2° km até o 3° km | m³ | 11.36 | 0 | 11.36
05.10.032 |  | Transporte de solo brejoso por caminhão para distâncias superiores ao 3° km até o 5° km | m³ | 11.86 | 0 | 11.86
05.10.033 |  | Transporte de solo brejoso por caminhão para distâncias superiores ao 5° km até o 10° km | m³ | 15.16 | 0 | 15.16
05.10.034 |  | Transporte de solo brejoso por caminhão para distâncias superiores ao 10° km até o 15° km | m³ | 22.72 | 0 | 22.72
05.10.035 |  | Transporte de solo brejoso por caminhão para distâncias superiores ao 15° km até o 20° km | m³ | 30.29 | 0 | 30.29
05.10.036 |  | Transporte de solo brejoso por caminhão para distâncias superiores ao 20° km | m³xkm | 1.47 | 0 | 1.47
06 | SERVIÇO EM SOLO E ROCHA, MANUAL
06.01 | Escavação manual em campo aberto de solo, exceto rocha
06.01.020 |  | Escavação manual em solo de 1ª e 2ª categoria em campo aberto | m³ | 0 | 34.98 | 34.98
06.01.040 |  | Escavação manual em solo brejoso em campo aberto | m³ | 0 | 43.65 | 43.65
06.02 | Escavação manual em valas e buracos de solo, exceto rocha
06.02.020 |  | Escavação manual em solo de 1ª e 2ª categoria em vala ou cava até 1,5 m | m³ | 0 | 41.97 | 41.97
06.02.040 |  | Escavação manual em solo de 1ª e 2ª categoria em vala ou cava além de 1,5 m | m³ | 0 | 54.28 | 54.28
06.11 | Reaterro manual sem fornecimento de material
06.11.020 |  | Reaterro manual para simples regularização sem compactação | m³ | 0 | 6.01 | 6.01
06.11.040 |  | Reaterro manual apiloado sem controle de compactação | m³ | 0 | 13.05 | 13.05
06.11.060 |  | Reaterro manual com adição de 2% de cimento | m³ | 11.08 | 47.01 | 58.09
06.12 | Aterro manual sem fornecimento de material
06.12.020 |  | Aterro manual apiloado de área interna com maço de 30 kg | m³ | 0 | 43.22 | 43.22
06.14 | Carga / carregamento e descarga manual
06.14.020 |  | Carga manual de solo | m³ | 0 | 8.39 | 8.39
07 | SERVIÇO EM SOLO E ROCHA, MECANIZADO
07.01 | Escavação ou corte mecanizados em campo aberto de solo, exceto rocha
07.01.010 |  | Escavação e carga mecanizada para exploração de solo em jazida | m³ | 9.11 | 0.2 | 9.31
07.01.020 |  | Escavação e carga mecanizada em solo de 1ª categoria, em campo aberto | m³ | 9.35 | 0.2 | 9.55
07.01.060 |  | Escavação e carga mecanizada em solo de 2ª categoria, em campo aberto | m³ | 15.28 | 0.65 | 15.93
07.01.120 |  | Carga e remoção de terra até a distância média de 1 km | m³ | 8.8 | 0 | 8.8
07.02 | Escavação mecanizada de valas e buracos em solo, exceto rocha
07.02.020 |  | Escavação mecanizada de valas ou cavas com profundidade de até 2 m | m³ | 5.75 | 0.9 | 6.65
07.02.040 |  | Escavação mecanizada de valas ou cavas com profundidade de até 3 m | m³ | 6.48 | 1.01 | 7.49
07.02.060 |  | Escavação mecanizada de valas ou cavas com profundidade de até 4 m | m³ | 11.31 | 0.58 | 11.89
07.02.080 |  | Escavação mecanizada de valas ou cavas com profundidade acima de 4 m, com escavadeira hidráulica | m³ | 12.02 | 0.56 | 12.58
07.05 | Escavação mecanizada em solo brejoso ou turfa
07.05.010 |  | Escavação e carga mecanizada em solo brejoso ou turfa | m³ | 27.84 | 1.31 | 29.15
07.05.020 |  | Escavação e carga mecanizada em solo vegetal superficial | m³ | 23.49 | 1.05 | 24.54
07.06 | Escavação ou carga mecanizada em campo aberto
07.06.010 |  | Escavação e carga mecanizada em campo aberto, com rompedor hidráulico, em rocha | m³ | 265.87 | 0 | 265.87
07.10 | Apiloamento e nivelamento mecanizado de solo
07.10.020 |  | Espalhamento de solo em bota-fora com compactação sem controle | m³ | 3.53 | 0.08 | 3.61
07.11 | Reaterro mecanizado sem fornecimento de material
07.11.020 |  | Reaterro compactado mecanizado de vala ou cava com compactador | m³ | 2.66 | 1.95 | 4.61
07.11.040 |  | Reaterro compactado mecanizado de vala ou cava com rolo, mínimo de 95% PN | m³ | 12.03 | 1.79 | 13.82
07.12 | Aterro mecanizado sem fornecimento de material
07.12.010 |  | Compactação de aterro mecanizado mínimo de 95% PN, sem fornecimento de solo em áreas fechadas | m³ | 10 | 0.3 | 10.3
07.12.020 |  | Compactação de aterro mecanizado mínimo de 95% PN, sem fornecimento de solo em campo aberto | m³ | 7.11 | 0.21 | 7.32
07.12.030 |  | Compactação de aterro mecanizado a 100% PN, sem fornecimento de solo em campo aberto | m³ | 7.23 | 0.1 | 7.33
07.12.040 |  | Aterro mecanizado por compensação, solo de 1ª categoria em campo aberto, sem compactação do aterro | m³ | 11.76 | 0.28 | 12.04
08 | ESCORAMENTO, CONTENÇÃO E DRENAGEM
08.01 | Escoramento
08.01.020 |  | Escoramento de solo contínuo | m² | 20.09 | 41.25 | 61.34
08.01.040 |  | Escoramento de solo descontínuo | m² | 11.31 | 24.8 | 36.11
08.01.060 |  | Escoramento de solo pontaletado | m² | 7.51 | 6 | 13.51
08.01.080 |  | Escoramento de solo especial | m² | 24.97 | 48 | 72.97
08.01.100 |  | Escoramento com estacas pranchas metálicas - profundidade até 4 m | m² | 138.8 | 0 | 138.8
08.01.110 |  | Escoramento com estacas pranchas metálicas - profundidade até 6 m | m² | 151.77 | 0 | 151.77
08.01.120 |  | Escoramento com estacas pranchas metálicas - profundidade até 8 m | m² | 167.89 | 0 | 167.89
08.02 | Cimbramento
08.02.020 |  | Cimbramento em madeira com estroncas de eucalipto | m³ | 12.91 | 22.5 | 35.41
08.02.040 |  | Cimbramento em perfil metálico para obras de arte | kg | 3.34 | 1.55 | 4.89
08.02.050 |  | Cimbramento tubular metálico | m³xmês | 3.23 | 1.4 | 4.63
08.02.060 |  | Montagem e desmontagem de cimbramento tubular metálico | m³ | 0 | 10.64 | 10.64
08.03 | Descimbramento
08.03.020 |  | Descimbramento em madeira | m³ | 0 | 6.21 | 6.21
08.05 | Manta, filtro e dreno
08.05.010 |  | Geomembrana em polietileno de alta densidade PEAD de 1 mm | m² | 17.43 | 0.53 | 17.96
08.05.100 |  | Dreno com pedra britada | m³ | 75.85 | 15.51 | 91.36
08.05.110 |  | Dreno com areia grossa | m³ | 96.15 | 9.3 | 105.45
08.05.180 |  | Manta geotêxtil com resistência à tração longitudinal de 10kN/m e transversal de 9kN/m | m² | 3.25 | 9.3 | 12.55
08.05.190 |  | Manta geotêxtil com resistência à tração longitudinal de 16kN/m e transversal de 14kN/m | m² | 4.42 | 9.3 | 13.72
08.05.220 |  | Manta geotêxtil com resistência à tração longitudinal de 31kN/m e transversal de 27kN/m | m² | 8.88 | 9.3 | 18.18
08.06 | Barbacã
08.06.040 |  | Barbacã em tubo de PVC com diâmetro 50 mm | m | 7.36 | 10.85 | 18.21
08.06.060 |  | Barbacã em tubo de PVC com diâmetro 75 mm | m | 10.08 | 12.41 | 22.49
08.06.080 |  | Barbacã em tubo de PVC com diâmetro 100 mm | m | 9.93 | 15.51 | 25.44
08.07 | Esgotamento
08.07.050 |  | Taxa de mobilização e desmobilização de equipamentos para execução de rebaixamento de lençol freático | tx | 6690.73 | 0 | 6690.73
08.07.060 |  | Locação de conjunto de bombeamento a vácuo para rebaixamento de lençol freático, com até 50 ponteiras e potência até 15 HP, mínimo 30 dias | cjxdia | 535.6 | 0 | 535.6
08.07.070 |  | Ponteiras filtrantes, profundidade até 5 m | un | 328.63 | 0 | 328.63
08.07.090 |  | Esgotamento de águas superficiais com bomba de superfície ou submersa | HPxh | 2.34 | 2.8 | 5.14
08.10 | Contenção
08.10.040 |  | Enrocamento com pedra arrumada | m³ | 89.91 | 93.03 | 182.94
08.10.060 |  | Enrocamento com pedra assentada | m³ | 172.72 | 180 | 352.72
08.10.108 |  | Gabião tipo caixa em tela metálica, altura de 0,5 m, com revestimento liga zinco/alumínio, malha hexagonal 8/10 cm, fio diâmetro 2,7 mm, independente do formato ou utilização | m³ | 531.8 | 83.71 | 615.51
08.10.109 |  | Gabião tipo caixa em tela metálica, altura de 1 m, com revestimento liga zinco/alumínio, malha hexagonal 8/10 cm, fio diâmetro 2,7 mm, independente do formato ou utilização | m³ | 406.89 | 102.8 | 509.69
09 | FORMA
09.01 | Forma em tábua
09.01.020 |  | Forma em madeira comum para fundação | m² | 21.72 | 40.31 | 62.03
09.01.030 |  | Forma em madeira comum para estrutura | m² | 93.77 | 46.52 | 140.29
09.01.040 |  | Forma em madeira comum para caixão perdido | m² | 31.87 | 37.22 | 69.09
09.01.150 |  | Desmontagem de forma em madeira para estrutura de laje, com tábuas | m² | 0 | 4.78 | 4.78
09.01.160 |  | Desmontagem de forma em madeira para estrutura de vigas, com tábuas | m² | 0 | 5.69 | 5.69
09.02 | Forma em madeira compensada
09.02.020 |  | Forma plana em compensado para estrutura convencional | m² | 66.8 | 43.42 | 110.22
09.02.040 |  | Forma plana em compensado para estrutura aparente | m² | 70.62 | 43.42 | 114.04
09.02.060 |  | Forma curva em compensado para estrutura aparente | m² | 63.59 | 77.53 | 141.12
09.02.080 |  | Forma plana em compensado para obra de arte, sem cimbramento | m² | 40.26 | 41.86 | 82.12
09.02.100 |  | Forma em compensado para encamisamento de tubulão | m² | 22.52 | 34.11 | 56.63
09.02.120 |  | Forma ripada de 5 cm na vertical | m² | 55.52 | 67.85 | 123.37
09.02.130 |  | Forma plana em compensado para estrutura convencional com cimbramento tubular metálico | m² | 48.6 | 26.7 | 75.3
09.02.140 |  | Forma plana em compensado para estrutura aparente com cimbramento tubular metálico | m² | 48.6 | 47.62 | 96.22
09.02.150 |  | Forma curva em compensado para estrutura convencional com cimbramento tubular metálico | m² | 30.86 | 81.73 | 112.59
09.04 | Forma em papelão
09.04.020 |  | Forma em tubo de papelão com diâmetro de 25 cm | m | 62.41 | 7.37 | 69.78
09.04.030 |  | Forma em tubo de papelão com diâmetro de 30 cm | m | 74.77 | 7.37 | 82.14
09.04.040 |  | Forma em tubo de papelão com diâmetro de 35 cm | m | 91.43 | 7.37 | 98.8
09.04.050 |  | Forma em tubo de papelão com diâmetro de 40 cm | m | 107.87 | 7.37 | 115.24
09.04.060 |  | Forma em tubo de papelão com diâmetro de 45 cm | m | 129.05 | 7.37 | 136.42
09.07 | Forma em polipropileno
09.07.060 |  | Forma em polipropileno (cubeta) e acessórios para laje nervurada com dimensões variáveis - locação | m³ | 252.99 | 54.28 | 307.27
10 | ARMADURA E CORDOALHA ESTRUTURAL
10.01 | Armadura em barra
10.01.020 |  | Armadura em barra de aço CA-25 fyk = 250 MPa | kg | 5.23 | 1.8 | 7.03
10.01.040 |  | Armadura em barra de aço CA-50 (A ou B) fyk = 500 MPa | kg | 4.54 | 1.8 | 6.34
10.01.060 |  | Armadura em barra de aço CA-60 (A ou B) fyk = 600 MPa | kg | 5.23 | 1.8 | 7.03
10.02 | Armadura em tela
10.02.020 |  | Armadura em tela soldada de aço | kg | 6.46 | 0.9 | 7.36
11 | CONCRETO, MASSA E LASTRO
11.01 | Concreto usinado com controle fck - fornecimento do material
11.01.100 |  | Concreto usinado, fck = 20 MPa | m³ | 287.18 | 0 | 287.18
11.01.130 |  | Concreto usinado, fck = 25 MPa | m³ | 297.93 | 0 | 297.93
11.01.160 |  | Concreto usinado, fck = 30 MPa | m³ | 309.07 | 0 | 309.07
11.01.170 |  | Concreto usinado, fck = 35 MPa | m³ | 320.64 | 0 | 320.64
11.01.190 |  | Concreto usinado, fck = 40 MPa | m³ | 332.64 | 0 | 332.64
11.01.260 |  | Concreto usinado, fck = 20 MPa - para bombeamento | m³ | 324.33 | 0 | 324.33
11.01.290 |  | Concreto usinado, fck = 25 MPa - para bombeamento | m³ | 335.13 | 0 | 335.13
11.01.320 |  | Concreto usinado, fck = 30 MPa - para bombeamento | m³ | 346.33 | 0 | 346.33
11.01.321 |  | Concreto usinado, fck = 35 MPa - para bombeamento | m³ | 357.96 | 0 | 357.96
11.01.350 |  | Concreto usinado, fck = 40 MPa - para bombeamento | m³ | 369.5 | 0 | 369.5
11.01.510 |  | Concreto usinado, fck = 20 MPa - para bombeamento em estaca hélice contínua | m³ | 360.39 | 0 | 360.39
11.01.630 |  | Concreto usinado, fck = 25 MPa - para perfil extrudado | m³ | 324.71 | 0 | 324.71
11.02 | Concreto usinado não estrutural - fornecimento do material
11.02.020 |  | Concreto usinado não estrutural mínimo 150 kg cimento / m³ | m³ | 300.57 | 0 | 300.57
11.02.040 |  | Concreto usinado não estrutural mínimo 200 kg cimento / m³ | m³ | 315.02 | 0 | 315.02
11.02.060 |  | Concreto usinado não estrutural mínimo 300 kg cimento / m³ | m³ | 308.58 | 0 | 308.58
11.03 | Concreto executado no local com controle fck - fornecimento do material
11.03.090 |  | Concreto preparado no local, fck = 20 MPa | m³ | 237.24 | 83.94 | 321.18
11.03.140 |  | Concreto preparado no local, fck = 30 MPa | m³ | 267.44 | 83.94 | 351.38
11.04 | Concreto não estrutural executado no local - fornecimento do material
11.04.020 |  | Concreto não estrutural executado no local, mínimo 150 kg cimento / m³ | m³ | 190.63 | 34.98 | 225.61
11.04.040 |  | Concreto não estrutural executado no local, mínimo 200 kg cimento / m³ | m³ | 210.13 | 34.98 | 245.11
11.04.060 |  | Concreto não estrutural executado no local, mínimo 300 kg cimento / m³ | m³ | 251.39 | 34.98 | 286.37
11.05 | Concreto e argamassa especial
11.05.010 |  | Argamassa em solo e cimento a 5% em peso | m³ | 48.79 | 34.98 | 83.77
11.05.030 |  | Argamassa graute expansiva autonivelante de alta resistência | m³ | 2527.84 | 39.24 | 2567.08
11.05.040 |  | Argamassa graute | m³ | 220.54 | 39.24 | 259.78
11.05.060 |  | Concreto ciclópico - fornecimento e aplicação (com 30% de pedra rachão), concreto fck 15 Mpa | m³ | 220.22 | 257.88 | 478.1
11.05.120 |  | Execução de concreto projetado - consumo de cimento 350 kg/m³ | m³ | 1277.4 | 471.92 | 1749.32
11.16 | Lançamento e aplicação
11.16.020 |  | Lançamento, espalhamento e adensamento de concreto ou massa em lastro e/ou enchimento | m³ | 0 | 58.99 | 58.99
11.16.040 |  | Lançamento e adensamento de concreto ou massa em fundação | m³ | 0 | 117.98 | 117.98
11.16.060 |  | Lançamento e adensamento de concreto ou massa em estrutura | m³ | 0 | 81.49 | 81.49
11.16.080 |  | Lançamento e adensamento de concreto ou massa por bombeamento | m³ | 34.76 | 90 | 124.76
11.16.220 |  | Nivelamento de piso em concreto com acabadora de superfície | m² | 11.53 | 0 | 11.53
11.18 | Lastro e enchimento
11.18.020 |  | Lastro de areia | m³ | 110.57 | 48.97 | 159.54
11.18.040 |  | Lastro de pedra britada | m³ | 91.02 | 20.99 | 112.01
11.18.060 |  | Lona plástica | m² | 1.17 | 0.42 | 1.59
11.18.070 |  | Enchimento de laje com concreto celular com densidade de 1.200 kg/m³ | m³ | 405.27 | 36.49 | 441.76
11.18.080 |  | Enchimento de laje com tijolos cerâmicos furados | m³ | 175.88 | 27.98 | 203.86
11.18.110 |  | Enchimento de nichos em geral, com material proveniente de entulho | m³ | 0 | 27.98 | 27.98
11.18.140 |  | Lastro e/ou fundação em rachão mecanizado | m³ | 114.71 | 13.99 | 128.7
11.18.150 |  | Lastro e/ou fundação em rachão manual | m³ | 96.96 | 41.97 | 138.93
11.18.160 |  | Enchimento de nichos em geral, com areia | m³ | 110.57 | 65.99 | 176.56
11.18.180 |  | Colchão de areia | m³ | 121.2 | 0.14 | 121.34
11.18.190 |  | Enchimento de nichos com poliestireno expandido do tipo P-1 | m³ | 242.07 | 11.19 | 253.26
11.18.220 |  | Enchimento de nichos com poliestireno expandido do tipo EPS-5F | m³ | 397.56 | 11.19 | 408.75
11.20 | Reparos, conservações e complementos - GRUPO 11
11.20.030 |  | Cura química de concreto à base de película emulsionada | m² | 1.2 | 3.5 | 4.7
11.20.050 |  | Corte de junta de dilatação, com serra de disco diamantado para pisos | m | 13.08 | 0 | 13.08
11.20.090 |  | Selante endurecedor de concreto antipó | m² | 2.56 | 3.5 | 6.06
11.20.120 |  | Reparo superficial com argamassa polimérica (tixotrópica), bicomponente | m³ | 5367.84 | 1214.74 | 6582.58
11.20.130 |  | Tratamento de fissuras estáveis (não ativas) em elementos de concreto | m | 89.59 | 93.03 | 182.62
12 | FUNDAÇÃO PROFUNDA
12.01 | Broca
12.01.020 |  | Broca em concreto armado diâmetro de 20 cm - completa | m | 12.73 | 32.64 | 45.37
12.01.040 |  | Broca em concreto armado diâmetro de 25 cm - completa | m | 17.66 | 34.98 | 52.64
12.01.060 |  | Broca em concreto armado diâmetro de 30 cm - completa | m | 24.92 | 38.12 | 63.04
12.04 | Estaca pré-moldada de concreto
12.04.010 |  | Taxa de mobilização e desmobilização de equipamentos para execução de estaca pré-moldada | tx | 7690.35 | 0 | 7690.35
12.04.020 |  | Estaca pré-moldada de concreto até 20 t | m | 60.81 | 1.4 | 62.21
12.04.030 |  | Estaca pré-moldada de concreto até 30 t | m | 71.58 | 1.4 | 72.98
12.04.040 |  | Estaca pré-moldada de concreto até 40 t | m | 87.9 | 1.4 | 89.3
12.04.050 |  | Estaca pré-moldada de concreto até 50 t | m | 102.96 | 1.4 | 104.36
12.04.060 |  | Estaca pré-moldada de concreto até 60 t | m | 132.95 | 1.4 | 134.35
12.04.070 |  | Estaca pré-moldada de concreto até 70 t | m | 143.99 | 1.4 | 145.39
12.05 | Estaca escavada mecanicamente
12.05.010 |  | Taxa de mobilização e desmobilização de equipamentos para execução de estaca escavada | tx | 1563.99 | 0 | 1563.99
12.05.020 |  | Estaca escavada mecanicamente, diâmetro de 25 cm até 20 t | m | 26.55 | 10.34 | 36.89
12.05.030 |  | Estaca escavada mecanicamente, diâmetro de 30 cm até 30 t | m | 35.55 | 14.94 | 50.49
12.05.040 |  | Estaca escavada mecanicamente, diâmetro de 35 cm até 40 t | m | 45.82 | 20.47 | 66.29
12.05.150 |  | Estaca escavada mecanicamente, diâmetro de 40 cm até 50 t | m | 59.29 | 27.09 | 86.38
12.06 | Estaca tipo STRAUSS
12.06.010 |  | Taxa de mobilização e desmobilização de equipamentos para execução de estaca tipo Strauss | tx | 1852.03 | 0 | 1852.03
12.06.020 |  | Estaca tipo Strauss, diâmetro de 25 cm até 20 t | m | 47.11 | 8.7 | 55.81
12.06.030 |  | Estaca tipo Strauss, diâmetro de 32 cm até 30 t | m | 58.2 | 12.57 | 70.77
12.06.040 |  | Estaca tipo Strauss, diâmetro de 38 cm até 40 t | m | 73.91 | 17.13 | 91.04
12.06.080 |  | Estaca tipo Strauss, diâmetro de 45 cm até 60 t | m | 115.09 | 22.34 | 137.43
12.07 | Estaca tipo RAIZ
12.07.010 |  | Taxa de mobilização e desmobilização de equipamentos para execução de estaca tipo Raiz em solo | tx | 15536.93 | 0 | 15536.93
12.07.030 |  | Estaca tipo Raiz, diâmetro de 10 cm para 10 t, em solo | m | 135.65 | 6.34 | 141.99
12.07.050 |  | Estaca tipo Raiz, diâmetro de 12 cm para 15 t, em solo | m | 146.1 | 7.94 | 154.04
12.07.060 |  | Estaca tipo Raiz, diâmetro de 15 cm para 25 t, em solo | m | 172.71 | 12.02 | 184.73
12.07.070 |  | Estaca tipo Raiz, diâmetro de 16 cm para 35 t, em solo | m | 192.34 | 16.82 | 209.16
12.07.090 |  | Estaca tipo Raiz, diâmetro de 20 cm para 50 t, em solo | m | 233.35 | 25.68 | 259.03
12.07.100 |  | Estaca tipo Raiz, diâmetro de 25 cm para 80 t, em solo | m | 275.98 | 30.12 | 306.1
12.07.110 |  | Estaca tipo Raiz, diâmetro de 31 cm para 100 t, em solo | m | 326.45 | 35.64 | 362.09
12.07.130 |  | Estaca tipo Raiz, diâmetro de 40 cm para 130 t, em solo | m | 399.67 | 30.12 | 429.79
12.07.151 |  | Estaca tipo Raiz, diâmetro de 31 cm, sem armação, em solo | m | 206.78 | 0 | 206.78
12.07.153 |  | Estaca tipo Raiz, diâmetro de 45 cm, sem armação, em solo | m | 369.7 | 0 | 369.7
12.07.270 |  | Taxa de mobilização e desmobilização de equipamentos para execução de estaca tipo Raiz em rocha | tx | 15536.93 | 0 | 15536.93
12.07.271 |  | Estaca tipo Raiz, diâmetro de 31 cm, sem armação, em rocha | m | 745.95 | 0 | 745.95
12.07.272 |  | Estaca tipo Raiz, diâmetro de 41 cm, sem armação, em rocha | m | 961.45 | 0 | 961.45
12.07.273 |  | Estaca tipo Raiz, diâmetro de 45 cm, sem armação, em rocha | m | 1144.03 | 0 | 1144.03
12.09 | Tubulão
12.09.010 |  | Taxa de mobilização e desmobilização de equipamentos para execução de tubulão escavado mecanicamente | tx | 1465.12 | 0 | 1465.12
12.09.020 |  | Abertura de fuste mecanizado diâmetro de 50 cm | m | 25.23 | 0 | 25.23
12.09.040 |  | Abertura de fuste mecanizado diâmetro de 60 cm | m | 28.74 | 0 | 28.74
12.09.060 |  | Abertura de fuste mecanizado diâmetro de 80 cm | m | 46.56 | 0 | 46.56
12.09.140 |  | Escavação manual em campo aberto para tubulão, fuste e/ou base | m³ | 0 | 343.8 | 343.8
12.12 | Estaca hélice contínua
12.12.010 |  | Taxa de mobilização e desmobilização de equipamentos para execução de estaca tipo hélice contínua em solo | tx | 9000 | 0 | 9000
12.12.014 |  | Estaca tipo hélice contínua, diâmetro de 25 cm em solo | m | 30.03 | 3.73 | 33.76
12.12.016 |  | Estaca tipo hélice contínua, diâmetro de 30 cm em solo | m | 32.72 | 3.73 | 36.45
12.12.020 |  | Estaca tipo hélice contínua, diâmetro de 35 cm em solo | m | 39.92 | 3.73 | 43.65
12.12.060 |  | Estaca tipo hélice contínua, diâmetro de 40 cm em solo | m | 45.39 | 3.73 | 49.12
12.12.070 |  | Estaca tipo hélice contínua, diâmetro de 50 cm em solo | m | 54.38 | 3.73 | 58.11
12.12.074 |  | Estaca tipo hélice contínua, diâmetro de 60 cm em solo | m | 69.29 | 3.73 | 73.02
12.12.090 |  | Estaca tipo hélice contínua, diâmetro de 70 cm em solo | m | 84.56 | 3.73 | 88.29
12.12.100 |  | Estaca tipo hélice contínua, diâmetro de 80 cm em solo | m | 104.17 | 3.73 | 107.9
12.14 | Estaca escavada com injeção ou microestaca
12.14.010 |  | Taxa de mobilização e desmobilização de equipamentos para execução de estacas escavadas com injeção ou microestaca | tx | 15643.02 | 0 | 15643.02
12.14.040 |  | Estaca escavada com injeção ou microestaca, diâmetro de 16 cm | m | 179.12 | 16.82 | 195.94
12.14.050 |  | Estaca escavada com injeção ou microestaca, diâmetro de 20 cm | m | 217.65 | 25.68 | 243.33
12.14.060 |  | Estaca escavada com injeção ou microestaca, diâmetro de 25 cm | m | 254.54 | 30.12 | 284.66
13 | LAJE E PAINEL DE FECHAMENTO PRÉ-FABRICADOS
13.01 | Laje pré-fabricada mista em vigotas treliçadas e lajotas
13.01.130 |  | Laje pré-fabricada mista vigota treliçada/lajota cerâmica - LT 12 (8+4) e capa com concreto de 25 MPa | m² | 64.67 | 22.58 | 87.25
13.01.150 |  | Laje pré-fabricada mista vigota treliçada/lajota cerâmica - LT 16 (12+4) e capa com concreto de 25 MPa | m² | 80.31 | 24.83 | 105.14
13.01.170 |  | Laje pré-fabricada mista vigota treliçada/lajota cerâmica - LT 20 (16+4) e capa com concreto de 25 MPa | m² | 94.5 | 27.09 | 121.59
13.01.190 |  | Laje pré-fabricada mista vigota treliçada/lajota cerâmica - LT 24 (20+4) e capa com concreto de 25 MPa | m² | 105.61 | 29.33 | 134.94
13.01.210 |  | Laje pré-fabricada mista vigota treliçada/lajota cerâmica - LT 30 (24+6) e capa com concreto de 25 MPa | m² | 132.08 | 32.2 | 164.28
13.01.310 |  | Laje pré-fabricada unidirecional em viga treliçada/lajota em EPS LT 12 (8 + 4), com capa de concreto de 25 MPa | m² | 72.8 | 24.83 | 97.63
13.01.320 |  | Laje pré-fabricada unidirecional em viga treliçada/lajota em EPS LT 16 (12 + 4), com capa de concreto de 25 MPa | m² | 85.3 | 24.83 | 110.13
13.01.330 |  | Laje pré-fabricada unidirecional em viga treliçada/lajota em EPS LT 20 (16 + 4), com capa de concreto de 25 MPa | m² | 95.09 | 27.09 | 122.18
13.01.340 |  | Laje pré-fabricada unidirecional em viga treliçada/lajota em EPS LT 25 (20 + 5), com capa de concreto de 25 MPa | m² | 109.08 | 29.33 | 138.41
13.01.350 |  | Laje pré-fabricada unidirecional em viga treliçada/lajota em EPS LT 30 (25 + 5), com capa de concreto de 25 MPa | m² | 167.57 | 32.2 | 199.77
13.02 | Laje pré-fabricada mista em vigotas protendidas e lajotas
13.02.150 |  | Laje pré-fabricada mista vigota protendida/lajota cerâmica - LP 12 (8+4) e capa com concreto de 25 MPa | m² | 85.34 | 24.83 | 110.17
13.02.170 |  | Laje pré-fabricada mista vigota protendida/lajota cerâmica - LP 16 (12+4) e capa com concreto de 25 MPa | m² | 95.83 | 27.09 | 122.92
13.02.190 |  | Laje pré-fabricada mista vigota protendida/lajota cerâmica - LP 20 (16+4) e capa com concreto de 25 MPa | m² | 102.39 | 29.33 | 131.72
13.02.210 |  | Laje pré-fabricada mista vigota protendida/lajota cerâmica - LP 25 (20+5) e capa com concreto de 25 MPa | m² | 112.71 | 32.2 | 144.91
13.05 | Pré-laje
13.05.084 |  | Pré-laje em painel pré-fabricado treliçado, com EPS, H= 12 cm | m² | 89.88 | 7.58 | 97.46
13.05.090 |  | Pré-laje em painel pré-fabricado treliçado, com EPS, H= 16 cm | m² | 95.65 | 7.97 | 103.62
13.05.094 |  | Pré-laje em painel pré-fabricado treliçado, com EPS, H= 20 cm | m² | 104.05 | 8.37 | 112.42
13.05.096 |  | Pré-laje em painel pré-fabricado treliçado, com EPS, H= 25 cm | m² | 117.5 | 8.51 | 126.01
13.05.110 |  | Pré-laje em painel pré-fabricado treliçado, H= 12 cm | m² | 86.26 | 7.58 | 93.84
13.05.150 |  | Pré-laje em painel pré-fabricado treliçado, H= 16 cm | m² | 95.82 | 7.97 | 103.79
14 | ALVENARIA E ELEMENTO DIVISOR
14.01 | Alvenaria de fundação (embasamento)
14.01.020 |  | Alvenaria de embasamento em tijolo maciço comum | m³ | 362.21 | 256.94 | 619.15
14.01.050 |  | Alvenaria de embasamento em bloco de concreto de 14 x 19 x 39 cm - classe A | m² | 37.47 | 24.66 | 62.13
14.01.060 |  | Alvenaria de embasamento em bloco de concreto de 19 x 19 x 39 cm - classe A | m² | 49.12 | 25.22 | 74.34
14.02 | Alvenaria com tijolo maciço comum ou especial
14.02.020 |  | Alvenaria de elevação de 1/4 tijolo maciço comum | m² | 22.29 | 31.73 | 54.02
14.02.030 |  | Alvenaria de elevação de 1/2 tijolo maciço comum | m² | 30.79 | 50.22 | 81.01
14.02.040 |  | Alvenaria de elevação de 1 tijolo maciço comum | m² | 67.86 | 81.47 | 149.33
14.02.050 |  | Alvenaria de elevação de 1 1/2 tijolo maciço comum | m² | 98.13 | 100.47 | 198.6
14.02.070 |  | Alvenaria de elevação de 1/2 tijolo maciço aparente | m² | 91.09 | 50.22 | 141.31
14.02.080 |  | Alvenaria de elevação de 1 tijolo maciço aparente | m² | 206.46 | 81.47 | 287.93
14.03 | Alvenaria com tijolo laminado aparente
14.03.020 |  | Alvenaria de elevação de 1/4 tijolo laminado | m² | 67.69 | 44.76 | 112.45
14.03.040 |  | Alvenaria de elevação de 1/2 tijolo laminado | m² | 127.74 | 84.4 | 212.14
14.03.060 |  | Alvenaria de elevação de 1 tijolo laminado | m² | 265.02 | 118.05 | 383.07
14.04 | Alvenaria com bloco cerâmico de vedação
14.04.200 |  | Alvenaria de bloco cerâmico de vedação, uso revestido, de 9 cm | m² | 21.53 | 22.71 | 44.24
14.04.210 |  | Alvenaria de bloco cerâmico de vedação, uso revestido, de 14 cm | m² | 30.19 | 24.66 | 54.85
14.04.220 |  | Alvenaria de bloco cerâmico de vedação, uso revestido, de 19 cm | m² | 32.74 | 26.46 | 59.2
14.05 | Alvenaria com bloco cerâmico estrutural
14.05.050 |  | Alvenaria de bloco cerâmico estrutural, uso revestido, de 14 cm | m² | 25.19 | 24.66 | 49.85
14.05.060 |  | Alvenaria de bloco cerâmico estrutural, uso revestido, de 19 cm | m² | 32.06 | 26.46 | 58.52
14.10 | Alvenaria com bloco de concreto de vedação
14.10.101 |  | Alvenaria de bloco de concreto de vedação de 9 x 19 x 39 cm - classe C | m² | 21.54 | 22.71 | 44.25
14.10.111 |  | Alvenaria de bloco de concreto de vedação de 14 x 19 x 39 cm - classe C | m² | 26.68 | 24.66 | 51.34
14.10.121 |  | Alvenaria de bloco de concreto de vedação de 19 x 19 x 39 cm - classe C | m² | 34.22 | 25.22 | 59.44
14.11 | Alvenaria com bloco de concreto estrutural
14.11.221 |  | Alvenaria de bloco de concreto estrutural 14 x 19 x 39 cm - classe B | m² | 32.89 | 27.75 | 60.64
14.11.231 |  | Alvenaria de bloco de concreto estrutural 19 x 19 x 39 cm - classe B | m² | 41.35 | 28.45 | 69.8
14.11.261 |  | Alvenaria de bloco de concreto estrutural 14 x 19 x 39 cm - classe A | m² | 37.96 | 36.75 | 74.71
14.11.271 |  | Alvenaria de bloco de concreto estrutural 19 x 19 x 39 cm - classe A | m² | 49.8 | 39.18 | 88.98
14.15 | Alvenaria de concreto celular ou sílico calcário
14.15.060 |  | Alvenaria em bloco de concreto celular autoclavado de 10 cm, uso revestido - classe C25 | m² | 58.58 | 10.77 | 69.35
14.15.100 |  | Alvenaria em bloco de concreto celular autoclavado de 12,5 cm, uso revestido - classe C25 | m² | 71.07 | 11.05 | 82.12
14.15.120 |  | Alvenaria em bloco de concreto celular autoclavado de 15 cm, uso revestido - classe C25 | m² | 87.08 | 11.19 | 98.27
14.15.140 |  | Alvenaria em bloco de concreto celular autoclavado de 20 cm, uso revestido - classe C25 | m² | 113.93 | 11.6 | 125.53
14.20 | Peças moldadas no local (vergas, pilaretes, etc.)
14.20.010 |  | Vergas, contravergas e pilaretes de concreto armado | m³ | 543.78 | 586.45 | 1130.23
14.20.020 |  | Cimalha em concreto com pingadeira | m | 2.31 | 5.31 | 7.62
14.28 | Elementos vazados (concreto, cerâmica e vidros)
14.28.030 |  | Elemento vazado em concreto, tipo quadriculado de 39 x 39 x 10 cm | m² | 102.46 | 46.29 | 148.75
14.28.100 |  | Elemento vazado em vidro, tipo veneziana capelinha de 20 x 10 x 10 cm | m² | 1141.29 | 125.57 | 1266.86
14.28.110 |  | Elemento vazado em concreto, tipo veneziana de 39 x 39 x 10 cm | m² | 155.71 | 46.29 | 202
14.28.140 |  | Elemento vazado em vidro, tipo veneziana de 20 x 20 x 6 cm | m² | 624.54 | 83.38 | 707.92
14.30 | Divisória e fechamento
14.30.010 |  | Divisória em placas de granito com espessura de 3 cm | m² | 705.15 | 54.01 | 759.16
14.30.020 |  | Divisória em placas de granilite com espessura de 3 cm | m² | 177.84 | 0 | 177.84
14.30.070 |  | Divisória sanitária em painel laminado melamínico estrutural com perfis em alumínio, inclusive ferragem completa para vão de porta | m² | 477.4 | 0 | 477.4
14.30.080 |  | Divisão para mictório em placas de mármore branco, com espessura de 3 cm | m² | 794 | 54.01 | 848.01
14.30.110 |  | Divisória cega tipo naval, acabamento em laminado fenólico melamínico, com espessura de 3,5 cm | m² | 90.63 | 0 | 90.63
14.30.160 |  | Divisória em placas de gesso acartonado, resistência ao fogo 60 minutos, espessura 120/90mm - 1RF / 1RF LM | m² | 116.33 | 0 | 116.33
14.30.190 |  | Divisória cega tipo naval com miolo mineral, acabamento em laminado melamínico, com espessura de 3,5 cm | m² | 113.55 | 0 | 113.55
14.30.230 |  | Divisória painel/vidro/vidro tipo naval, acabamento em laminado fenólico melamínico, com espessura de 3,5 cm | m² | 117.71 | 0 | 117.71
14.30.260 |  | Divisória em placas de gesso acartonado, resistência ao fogo 30 minutos, espessura 73/48mm - 1ST / 1ST | m² | 108.33 | 0 | 108.33
14.30.270 |  | Divisória em placas de gesso acartonado, resistência ao fogo 30 minutos, espessura 73/48mm - 1ST / 1ST LM | m² | 102.03 | 0 | 102.03
14.30.300 |  | Divisória em placas de gesso acartonado, resistência ao fogo 30 minutos, espessura 100/70mm - 1ST / 1ST LM | m² | 139.81 | 0 | 139.81
14.30.310 |  | Divisória em placas de gesso acartonado, resistência ao fogo 30 minutos, espessura 100/70mm - 1ST / 1ST | m² | 89.64 | 0 | 89.64
14.30.410 |  | Divisória em placas de gesso acartonado, resistência ao fogo 30 minutos, espessura 100/70mm - 1RU / 1RU | m² | 155.96 | 0 | 155.96
14.30.440 |  | Divisória em placas duplas de gesso acartonado, resistência ao fogo 60 minutos, espessura 120/70mm - 2ST / 2ST LM | m² | 147.35 | 0 | 147.35
14.30.841 |  | Divisória cega tipo piso/teto em laminado melamínico de baixa pressão, com coluna estrutural em alumínio extrudado | m² | 559.02 | 0 | 559.02
14.30.842 |  | Divisória tipo piso/teto em vidro temperado simples, com coluna estrutural em alumínio extrudado | m² | 483.6 | 0 | 483.6
14.30.843 |  | Divisória tipo piso/teto em vidro temperado duplo e micro persianas, com coluna estrutural em alumínio extrudado | m² | 1396.78 | 0 | 1396.78
14.30.860 |  | Divisória em placas de granilite com espessura de 4 cm | m² | 187.38 | 50.1 | 237.48
14.30.870 |  | Divisória em placas duplas de gesso acartonado, resistência ao fogo 120 minutos, espessura 130/70mm - 2RF / 2RF | m² | 173.36 | 0 | 173.36
14.30.880 |  | Divisória em placas duplas de gesso acartonado, resistência ao fogo 60 minutos, espessura 120/70mm - 2ST / 2RU | m² | 161.85 | 0 | 161.85
14.30.890 |  | Divisória em placas duplas de gesso acartonado, resistência ao fogo 60 minutos, espessura 120/70mm - 2RU / 2RU | m² | 163.82 | 0 | 163.82
14.30.900 |  | Divisória em placas duplas de gesso acartonado, resistência ao fogo 60 minutos, espessura 98/48mm - 2ST / 2ST LM | m² | 149.64 | 0 | 149.64
14.30.910 |  | Divisória em placas duplas de gesso acartonado, resistência ao fogo 60 minutos, espessura 98/48mm - 2RU / 2RU LM | m² | 197.21 | 0 | 197.21
14.30.920 |  | Divisória em placas duplas de gesso acartonado, resistência ao fogo 60 minutos, espessura 98/48mm - 2ST / 2RU LM | m² | 178.12 | 0 | 178.12
14.31 | Divisória e fechamento.
14.31.030 |  | Fechamento em placa cimentícia com espessura de 12 mm | m² | 60.4 | 89.72 | 150.12
14.40 | Reparos, conservações e complementos - GRUPO 14
14.40.040 |  | Recolocação de divisórias em chapas com montantes metálicos | m² | 0 | 31.01 | 31.01
14.40.060 |  | Tela galvanizada para fixação de alvenaria com dimensão de 6x50cm | un | 1.13 | 4.26 | 5.39
14.40.070 |  | Tela galvanizada para fixação de alvenaria com dimensão de 7,5x50cm | un | 1.43 | 4.26 | 5.69
14.40.080 |  | Tela galvanizada para fixação de alvenaria com dimensão de 10,5x50cm | un | 1.81 | 4.26 | 6.07
14.40.090 |  | Tela galvanizada para fixação de alvenaria com dimensão de 12x50cm | un | 1.93 | 4.26 | 6.19
14.40.100 |  | Tela galvanizada para fixação de alvenaria com dimensão de 17x50cm | un | 2.65 | 4.26 | 6.91
15 | ESTRUTURA EM MADEIRA, FERRO, ALUMÍNIO E CONCRETO
15.01 | Estrutura em madeira para cobertura
15.01.010 |  | Estrutura de madeira tesourada para telha de barro - vãos até 7,00 m | m² | 58.47 | 38.77 | 97.24
15.01.020 |  | Estrutura de madeira tesourada para telha de barro - vãos de 7,01 a 10,00 m | m² | 62.73 | 40.31 | 103.04
15.01.030 |  | Estrutura de madeira tesourada para telha de barro - vãos de 10,01 a 13,00 m | m² | 66.98 | 41.86 | 108.84
15.01.040 |  | Estrutura de madeira tesourada para telha de barro - vãos de 13,01 a 18,00 m | m² | 73.48 | 44.96 | 118.44
15.01.110 |  | Estrutura de madeira tesourada para telha perfil ondulado - vãos até 7,00 m | m² | 40.17 | 29.46 | 69.63
15.01.120 |  | Estrutura de madeira tesourada para telha perfil ondulado - vãos 7,01 a 10,00 m | m² | 44.43 | 31.01 | 75.44
15.01.130 |  | Estrutura de madeira tesourada para telha perfil ondulado - vãos 10,01 a 13,00 m | m² | 48.69 | 32.56 | 81.25
15.01.140 |  | Estrutura de madeira tesourada para telha perfil ondulado - vãos 13,01 a 18,00 m | m² | 53.17 | 35.67 | 88.84
15.01.210 |  | Estrutura pontaletada para telhas de barro | m² | 44.3 | 37.22 | 81.52
15.01.220 |  | Estrutura pontaletada para telhas onduladas | m² | 33.23 | 27.92 | 61.15
15.01.310 |  | Estrutura em terças para telhas de barro | m² | 40.8 | 20.16 | 60.96
15.01.320 |  | Estrutura em terças para telhas perfil e material qualquer, exceto barro | m² | 12.5 | 3.96 | 16.46
15.01.330 |  | Estrutura em terças para telhas perfil trapezoidal | m² | 7.87 | 3.96 | 11.83
15.03 | Estrutura em aço
15.03.030 |  | Fornecimento e montagem de estrutura em aço ASTM-A36, sem pintura | kg | 14.34 | 0 | 14.34
15.03.090 |  | Montagem de estrutura metálica em aço, sem pintura | kg | 0 | 4 | 4
15.03.110 |  | Fornecimento e montagem de estrutura em aço patinável, sem pintura | kg | 16.89 | 0 | 16.89
15.03.131 |  | Fornecimento e montagem de estrutura em aço ASTM-A572 Grau 50, sem pintura | kg | 13.91 | 0 | 13.91
15.03.140 |  | Fornecimento e montagem de estrutura tubular em aço ASTM-A572 Grau 50, sem pintura | kg | 15.04 | 0 | 15.04
15.03.150 |  | Fornecimento e montagem de estrutura metálica em perfil metalon, sem pintura | kg | 6.93 | 4 | 10.93
15.05 | Estrutura pré-fabricada de concreto
15.05.290 |  | Placas, vigas e pilares em concreto armado pré-moldado - fck= 40 MPa | m³ | 1589.14 | 596.55 | 2185.69
15.05.300 |  | Mobiliário em concreto armado pré-moldado - fck= 40 MPa | m³ | 1537.19 | 658.19 | 2195.38
15.05.520 |  | Placas, vigas e pilares em concreto armado pré-moldado - fck= 35 MPa | m³ | 1385.82 | 567.14 | 1952.96
15.05.530 |  | Placas, vigas e pilares em concreto armado pré-moldado - fck= 25 MPa | m³ | 1246.81 | 561.41 | 1808.22
15.05.540 |  | Mobiliário em concreto armado pré-moldado - fck= 25 MPa | m³ | 1366.77 | 601.55 | 1968.32
15.20 | Reparos, conservações e complementos - GRUPO 15
15.20.020 |  | Fornecimento de peças diversas para estrutura em madeira | m³ | 2039.99 | 930.3 | 2970.29
15.20.040 |  | Recolocação de peças lineares em madeira com seção até 60 cm² | m | 0.08 | 4.34 | 4.42
15.20.060 |  | Recolocação de peças lineares em madeira com seção superior a 60 cm² | m | 0.21 | 11.47 | 11.68
16 | TELHAMENTO
16.02 | Telhamento em barro
16.02.010 |  | Telha de barro tipo italiana | m² | 20.96 | 22.5 | 43.46
16.02.020 |  | Telha de barro tipo francesa | m² | 35.68 | 22.5 | 58.18
16.02.030 |  | Telha de barro tipo romana | m² | 20.96 | 22.5 | 43.46
16.02.045 |  | Telha de barro colonial/paulista | m² | 57.24 | 33.76 | 91
16.02.060 |  | Telha de barro tipo plan | m² | 61.29 | 33.76 | 95.05
16.02.120 |  | Emboçamento de beiral em telhas de barro | m | 0.62 | 9.93 | 10.55
16.02.230 |  | Cumeeira de barro emboçado tipos: plan, romana, italiana, francesa e paulistinha | m | 8.7 | 12.41 | 21.11
16.02.270 |  | Espigão de barro emboçado | m | 12.95 | 12.41 | 25.36
16.03 | Telhamento em cimento reforçado com fio sintético (CRFS)
16.03.010 |  | Telhamento em cimento reforçado com fio sintético CRFS - perfil ondulado de 6 mm | m² | 26.76 | 12.41 | 39.17
16.03.020 |  | Telhamento em cimento reforçado com fio sintético CRFS - perfil ondulado de 8 mm | m² | 37.22 | 12.41 | 49.63
16.03.030 |  | Telhamento em cimento reforçado com fio sintético CRFS - perfil trapezoidal de 44 cm | m² | 79.26 | 12.41 | 91.67
16.03.040 |  | Telhamento em cimento reforçado com fio sintético CRFS - perfil modulado | m² | 80.85 | 12.41 | 93.26
16.03.300 |  | Cumeeira normal em cimento reforçado com fio sintético CRFS - perfil ondulado | m | 46.56 | 6.21 | 52.77
16.03.310 |  | Cumeeira universal em cimento reforçado com fio sintético CRFS - perfil ondulado | m | 40.97 | 6.21 | 47.18
16.03.320 |  | Cumeeira normal em cimento reforçado com fio sintético CRFS - perfil trapezoidal 44 cm | m | 61.63 | 6.21 | 67.84
16.03.330 |  | Cumeeira normal em cimento reforçado com fio sintético CRFS - perfil modulado | m | 85.76 | 6.21 | 91.97
16.03.360 |  | Espigão em cimento reforçado com fio sintético CRFS - perfil ondulado | m | 28.43 | 6.21 | 34.64
16.03.370 |  | Espigão em cimento reforçado com fio sintético CRFS - perfil modulado | m | 36.82 | 6.21 | 43.03
16.03.400 |  | Rufo em cimento reforçado com fio sintético CRFS - perfil ondulado | m | 39.54 | 6.21 | 45.75
16.10 | Telhamento em madeira ou fibra vegetal
16.10.020 |  | Telha em fibra vegetal, perfil ondulado, com espessura de 3 mm | m² | 46.31 | 20.16 | 66.47
16.10.100 |  | Cumeeira em fibra vegetal, lisa, com espessura de 3 mm | m | 82.69 | 6.83 | 89.52
16.12 | Telhamento metálico comum
16.12.020 |  | Telhamento em chapa de aço pré-pintada com epóxi e poliéster, perfil ondulado, com espessura de 0,50 mm | m² | 58.54 | 12.41 | 70.95
16.12.040 |  | Telhamento em chapa de aço pré-pintada com epóxi e poliéster, perfil ondulado calandrado, com espessura de 0,80 mm | m² | 115.59 | 12.41 | 128
16.12.050 |  | Telhamento em chapa de aço pré-pintada com epóxi e poliéster, perfil trapezoidal, com espessura de 0,80 mm e altura de 100 mm | m² | 78.59 | 12.41 | 91
16.12.060 |  | Telhamento em chapa de aço pré-pintada com epóxi e poliéster, perfil trapezoidal, com espessura de 0,50 mm e altura de 40 mm | m² | 66.55 | 12.41 | 78.96
16.12.200 |  | Cumeeira em chapa de aço pré-pintada com epóxi e poliéster, perfil trapezoidal, com espessura de 0,50 mm | m | 58.61 | 6.21 | 64.82
16.12.220 |  | Cumeeira em chapa de aço pré-pintada com epóxi e poliéster, perfil ondulado, com espessura de 0,50 mm | m | 52.75 | 6.21 | 58.96
16.13 | Telhamento metálico especial
16.13.060 |  | Telhamento em chapa de aço pré-pintada com epóxi e poliéster, tipo sanduíche, espessura de 0,50 mm, com lã de rocha | m² | 132.42 | 31.2 | 163.62
16.13.070 |  | Telhamento em chapa de aço pré-pintada com epóxi e poliéster, tipo sanduíche, espessura de 0,50 mm, com poliuretano | m² | 114.66 | 13.49 | 128.15
16.13.130 |  | Telhamento em chapa de aço com pintura poliéster, tipo sanduíche, espessura de 0,50 mm, com poliestireno expandido | m² | 100.95 | 13.49 | 114.44
16.13.140 |  | Telhamento em chapa de aço galvanizado autoportante, perfil trapezoidal, com espessura de 0,80 mm e altura de 120 mm | m² | 75.47 | 12.41 | 87.88
16.16 | Telhamento em material sintético
16.16.040 |  | Telha ondulada translúcida em polipropileno | m² | 49.89 | 12.41 | 62.3
16.16.160 |  | Telha em poliéster reforçado com fibras de vidro, perfil trapezoidal 49 | m² | 75.29 | 12.41 | 87.7
16.16.400 |  | Cumeeira para telha de poliéster, tipo perfil trapezoidal 49 | m | 112.55 | 6.21 | 118.76
16.20 | Telhamento em vidro
16.20.020 |  | Telhas de vidro para iluminação tipo francesa | un | 46.43 | 3.1 | 49.53
16.20.040 |  | Telhas de vidro para iluminação tipo colonial/paulistinha | un | 46.43 | 3.1 | 49.53
16.30 | Domos
16.30.020 |  | Domo de acrílico fixado em perfis de alumínio | m² | 549.24 | 0 | 549.24
16.32 | Painel, chapas e fechamento
16.32.070 |  | Cobertura curva em chapa de policarbonato alveolar bronze de 6 mm | m² | 91.34 | 63.49 | 154.83
16.32.120 |  | Cobertura plana em chapa de policarbonato alveolar de 10 mm | m² | 152.26 | 57.13 | 209.39
16.32.130 |  | Cobertura curva em chapa de policarbonato alveolar bronze de 10 mm | m² | 151.8 | 63.49 | 215.29
16.33 | Calhas e rufos
16.33.022 |  | Calha, rufo, afins em chapa galvanizada nº 24 - corte 0,33 m | m | 25.77 | 37.82 | 63.59
16.33.052 |  | Calha, rufo, afins em chapa galvanizada nº 24 - corte 0,50 m | m | 39.99 | 44.69 | 84.68
16.33.062 |  | Calha, rufo, afins em chapa galvanizada nº 24 - corte 1,00 m | m | 79.41 | 48.13 | 127.54
16.33.082 |  | Calha, rufo, afins em chapa galvanizada nº 26 - corte 0,33 m | m | 19.97 | 37.82 | 57.79
16.33.102 |  | Calha, rufo, afins em chapa galvanizada nº 26 - corte 0,50 m | m | 30.91 | 44.69 | 75.6
16.33.400 |  | Rufo pré-moldado em concreto, de 14 x 50 x 18,5 cm | un | 10.06 | 0.98 | 11.04
16.33.410 |  | Rufo pré-moldado em concreto, de 20 x 50 x 26 cm | un | 12.26 | 1.4 | 13.66
16.33.412 |  | Rufo pré-moldado em concreto, largura 24 cm | un | 17.88 | 1.96 | 19.84
16.40 | Reparos, conservações e complementos - GRUPO 16
16.40.040 |  | Recolocação de cumeeiras e espigões de barro | m | 1.56 | 12.41 | 13.97
16.40.060 |  | Recolocação de telha de barro tipo colonial/paulistinha | m² | 0 | 33.76 | 33.76
16.40.080 |  | Recolocação de telha de barro tipo plan | m² | 0 | 33.76 | 33.76
16.40.090 |  | Recolocação de domo de acrílico, inclusive perfis metálicos de fixação | m² | 0 | 15.51 | 15.51
16.40.120 |  | Recolocação de telhas de barro tipo francesa | m² | 0 | 22.5 | 22.5
16.40.140 |  | Recolocação de telha em fibrocimento ou CRFS, perfil ondulado | m² | 1.85 | 12.41 | 14.26
16.40.150 |  | Recolocação de telha em fibrocimento ou CRFS, perfil modulado ou trapezoidal | m² | 5.55 | 12.41 | 17.96
17 | REVESTIMENTO EM MASSA OU FUNDIDO NO LOCAL
17.01 | Regularização de base
17.01.010 |  | Argamassa de proteção com argila expandida | m³ | 602.28 | 221.04 | 823.32
17.01.020 |  | Argamassa de regularização e/ou proteção | m³ | 284.99 | 221.04 | 506.03
17.01.040 |  | Lastro de concreto impermeabilizado | m³ | 244.75 | 221.04 | 465.79
17.01.050 |  | Regularização de piso com nata de cimento | m² | 2.39 | 17.21 | 19.6
17.01.060 |  | Regularização de piso com nata de cimento e bianco | m² | 5.5 | 16.9 | 22.4
17.01.120 |  | Argamassa de cimento e areia traço 1:3, com adesivo acrílico | m³ | 764.92 | 221.04 | 985.96
17.02 | Revestimento em argamassa
17.02.020 |  | Chapisco | m² | 1.42 | 3.27 | 4.69
17.02.030 |  | Chapisco 1:4 com areia grossa | m² | 0.89 | 3.27 | 4.16
17.02.040 |  | Chapisco com bianco | m² | 4.43 | 3.27 | 7.7
17.02.060 |  | Chapisco fino peneirado | m² | 1.45 | 4.78 | 6.23
17.02.080 |  | Chapisco rústico com pedra britada nº 1 | m² | 2.45 | 5.08 | 7.53
17.02.120 |  | Emboço comum | m² | 6.13 | 9.01 | 15.14
17.02.140 |  | Emboço desempenado com espuma de poliéster | m² | 6.13 | 12.41 | 18.54
17.02.160 |  | Emboço desempenado com argamassa industrializada | m² | 23.8 | 7.76 | 31.56
17.02.220 |  | Reboco | m² | 1.33 | 7.76 | 9.09
17.02.260 |  | Barra lisa com acabamento em nata de cimento | m² | 5.86 | 20.16 | 26.02
17.03 | Revestimento em cimentado
17.03.020 |  | Cimentado desempenado | m² | 5.7 | 17.06 | 22.76
17.03.040 |  | Cimentado desempenado e alisado (queimado) | m² | 6.09 | 20.16 | 26.25
17.03.060 |  | Cimentado desempenado e alisado com corante (queimado) | m² | 19.42 | 20.16 | 39.58
17.03.080 |  | Cimentado semi-áspero | m² | 5.7 | 12.41 | 18.11
17.03.100 |  | Cimentado áspero com caneluras | m² | 5.7 | 21.72 | 27.42
17.03.200 |  | Degrau em cimentado | m | 4.09 | 35.12 | 39.21
17.03.300 |  | Rodapé em cimentado desempenado e alisado com altura 5 cm | m | 0.79 | 16.35 | 17.14
17.03.310 |  | Rodapé em cimentado desempenado e alisado com altura 7 cm | m | 0.89 | 16.35 | 17.24
17.03.320 |  | Rodapé em cimentado desempenado e alisado com altura 10 cm | m | 1.04 | 16.35 | 17.39
17.03.330 |  | Rodapé em cimentado desempenado e alisado com altura 15 cm | m | 1.33 | 16.35 | 17.68
17.04 | Revestimento em gesso
17.04.020 |  | Revestimento em gesso liso desempenado sobre emboço | m² | 3.8 | 10.31 | 14.11
17.04.040 |  | Revestimento em gesso liso desempenado sobre bloco | m² | 5.32 | 10.31 | 15.63
17.05 | Revestimento em concreto
17.05.020 |  | Piso com requadro em concreto simples sem controle de fck | m³ | 269.35 | 297.63 | 566.98
17.05.070 |  | Piso com requadro em concreto simples com controle de fck= 20 MPa | m³ | 323.71 | 297.63 | 621.34
17.05.100 |  | Piso com requadro em concreto simples com controle de fck= 25 MPa | m³ | 345.78 | 297.63 | 643.41
17.05.320 |  | Soleira em concreto simples | m | 15.75 | 34.58 | 50.33
17.05.420 |  | Peitoril em concreto simples | m | 7.45 | 47.09 | 54.54
17.10 | Revestimento em granilite fundido no local
17.10.020 |  | Piso em granilite moldado no local | m² | 62.34 | 5.6 | 67.94
17.10.100 |  | Soleira em granilite moldado no local | m | 36.55 | 1.4 | 37.95
17.10.120 |  | Degrau em granilite moldado no local | m | 55.06 | 1.68 | 56.74
17.10.200 |  | Rodapé qualquer em granilite moldado no local até 10 cm | m | 29.77 | 2.8 | 32.57
17.10.410 |  | Rodapé em placas pré-moldadas de granilite, acabamento encerado, até 10 cm | m | 75.81 | 0.34 | 76.15
17.10.430 |  | Piso em placas de granilite, acabamento encerado | m² | 158.43 | 3.36 | 161.79
17.12 | Revestimento industrial fundido no local
17.12.060 |  | Piso em alta resistência moldado no local 12 mm | m² | 71.11 | 5.6 | 76.71
17.12.100 |  | Soleira em alta resistência moldada no local | m | 31.75 | 1.4 | 33.15
17.12.120 |  | Degrau em alta resistência 8 mm | m | 59.49 | 1.68 | 61.17
17.12.140 |  | Degrau em alta resistência 12 mm | m | 64.05 | 1.68 | 65.73
17.12.240 |  | Rodapé qualquer em alta resistência moldado no local até 10 cm | m | 35.48 | 2.8 | 38.28
17.20 | Revestimento especial fundido no local
17.20.020 |  | Massa raspada | m² | 42.14 | 39.32 | 81.46
17.20.040 |  | Revestimento em granito lavado tipo Fulget uso externo, em faixas até 40 cm | m | 53.15 | 13.99 | 67.14
17.20.050 |  | Friso para junta de dilatação em revestimento de granito lavado tipo Fulget | m | 9.01 | 0 | 9.01
17.20.060 |  | Revestimento em granito lavado tipo Fulget uso externo | m² | 107.24 | 13.99 | 121.23
17.20.140 |  | Revestimento texturizado acrílico com microagregados minerais | m² | 7.94 | 13.69 | 21.63
17.40 | Reparos e conservações em massa e concreto - GRUPO 17
17.40.010 |  | Reparos em piso de granilite - estucamento e polimento | m² | 30.47 | 0 | 30.47
17.40.020 |  | Reparos em pisos de alta resistência fundidos no local - estucamento e polimento | m² | 29.45 | 0 | 29.45
17.40.030 |  | Reparos em degrau e espelho de granilite - estucamento e polimento | m | 27.31 | 0 | 27.31
17.40.070 |  | Reparos em rodapé de granilite - estucamento e polimento | m | 22.23 | 0 | 22.23
17.40.110 |  | Faixa antiderrapante definitiva para degraus, soleiras, patamares ou pisos | m | 0 | 31.01 | 31.01
17.40.150 |  | Resina acrílica para piso de granilite | m² | 6.33 | 14.37 | 20.7
17.40.160 |  | Resina epóxi para piso de granilite | m² | 11.37 | 14.37 | 25.74
17.40.180 |  | Resina acrílica para degrau de granilite | m | 3.38 | 7.5 | 10.88
17.40.190 |  | Resina epóxi para degrau de granilite | m | 6.07 | 7.5 | 13.57
18 | REVESTIMENTO CERÂMICO
18.05 | Plaqueta laminada para revestimento
18.05.020 |  | Revestimento em plaqueta laminada, para área interna e externa, sem rejunte | m² | 75.3 | 8.93 | 84.23
18.06 | Placa cerâmica esmaltada prensada
18.06.022 |  | Placa cerâmica esmaltada PEI-4 para área interna, grupo de absorção BIIa, resistência química A, assentado com argamassa colante industrializada | m² | 21.47 | 10.57 | 32.04
18.06.023 |  | Rodapé em placa cerâmica esmaltada PEI-4 para áreas internas, grupo de absorção BIIa, resistência química A, assentado com argamassa colante industrializada | m | 3.55 | 0.84 | 4.39
18.06.062 |  | Placa cerâmica esmaltada PEI-5 para área interna, com textura semirrugosa, grupo de absorção BIb, resistência química A, assentado com argamassa colante industrializada | m² | 29.59 | 10.57 | 40.16
18.06.063 |  | Rodapé em placa cerâmica esmaltada PEI-5 para área interna, com textura semirrugosa, grupo de absorção BIb, resistência química A, assentado com argamassa colante industrializada | m | 4.93 | 5.66 | 10.59
18.06.102 |  | Placa cerâmica esmaltada PEI-5 para área interna, grupo de absorção BIIb, resistência química B, assentado com argamassa colante industrializada | m² | 22.22 | 10.57 | 32.79
18.06.103 |  | Rodapé em placa cerâmica esmaltada PEI-5 para área interna, grupo de absorção BIIb, resistência química B, assentado com argamassa colante industrializada | m | 3.67 | 0.84 | 4.51
18.06.142 |  | Placa cerâmica esmaltada antiderrapante PEI-5 para área interna com saída para o exterior, grupo de absorção BIIa, resistência química A, assentado com argamassa colante industrializada | m² | 35.82 | 10.57 | 46.39
18.06.143 |  | Rodapé em placa cerâmica esmaltada antiderrapante PEI-5 para área interna com saída para o exterior, grupo de absorção BIIa, resistência química A, assentado com argamassa colante industrializada | m | 5.86 | 0.84 | 6.7
18.06.182 |  | Placa cerâmica esmaltada rústica PEI-5 para área interna com saída para o exterior, grupo de absorção BIIb, resistência química B, assentado com argamassa colante industrializada | m² | 23.63 | 10.57 | 34.2
18.06.183 |  | Rodapé em placa cerâmica esmaltada rústica PEI-5 para área interna com saída para o exterior, grupo de absorção BIIb, resistência química B, assentado com argamassa colante industrializada | m | 3.77 | 0.84 | 4.61
18.06.222 |  | Placa cerâmica esmaltada PEI-5 para área externa, grupo de absorção BIIb, resistência química B, assentado com argamassa colante industrializada | m² | 52.78 | 10.57 | 63.35
18.06.223 |  | Rodapé em placa cerâmica esmaltada PEI-5 para área externa, grupo de absorção BIIb, resistência química B, assentado com argamassa colante industrializada | m | 8.76 | 5.66 | 14.42
18.06.302 |  | Placa em cerâmica esmaltada antiderrapante PEI-4 para área externa, grupo de absorção BIb, resistência química A, assentado com argamassa colante industrializada | m² | 47.63 | 10.57 | 58.2
18.06.303 |  | Rodapé em placa cerâmica esmaltada antiderrapante PEI-4 para área externa, grupo de absorção BIb, resistência química A, assentado com argamassa colante industrializada | m | 7.88 | 5.66 | 13.54
18.06.350 |  | Assentamento de pisos e revestimentos cerâmicos com argamassa mista | m² | 7.33 | 44.42 | 51.75
18.06.400 |  | Rejuntamento em placas cerâmicas com cimento branco, juntas acima de 3 até 5 mm | m² | 0.68 | 7.06 | 7.74
18.06.410 |  | Rejuntamento em placas cerâmicas com argamassa industrializada para rejunte, juntas acima de 3 até 5 mm | m² | 1.51 | 7.06 | 8.57
18.06.420 |  | Rejuntamento em placas cerâmicas com cimento branco, juntas acima de 5 até 10 mm | m² | 1.37 | 7.06 | 8.43
18.06.430 |  | Rejuntamento em placas cerâmicas com argamassa industrializada para rejunte, juntas acima de 5 até 10 mm | m² | 3.78 | 7.06 | 10.84
18.06.500 |  | Rejuntamento de rodapé em placas cerâmicas com cimento branco, altura até 10 cm, juntas acima de 3 até 5 mm | m | 0.07 | 0.79 | 0.86
18.06.510 |  | Rejuntamento de rodapé em placas cerâmicas com argamassa industrializada para rejunte, altura até 10 cm, juntas acima de 3 até 5 mm | m | 0.15 | 0.79 | 0.94
18.06.520 |  | Rejuntamento de rodapé em placas cerâmicas com cimento branco, altura até 10 cm, juntas acima de 5 até 10 mm | m | 0.14 | 0.79 | 0.93
18.06.530 |  | Rejuntamento de rodapé em placas cerâmicas com argamassa industrializada para rejunte, altura até 10 cm, juntas acima de 5 até 10 mm | m | 0.38 | 0.79 | 1.17
18.07 | Placa cerâmica não esmaltada extrudada
18.07.020 |  | Placa cerâmica não esmaltada extrudada de alta resistência química e mecânica, espessura de 9 mm, uso industrial, assentado com argamassa química bicomponente | m² | 86.3 | 10.57 | 96.87
18.07.021 |  | Placa cerâmica não esmaltada extrudada de alta resistência química e mecânica, espessura de 9 mm, uso industrial, assentado com argamassa colante industrial | m² | 126.56 | 10.57 | 137.13
18.07.040 |  | Placa cerâmica não esmaltada extrudada de alta resistência química e mecânica, espessura de 14 mm, uso industrial, assentado com argamassa química bicomponente | m² | 150.42 | 10.57 | 160.99
18.07.080 |  | Rodapé em placa cerâmica não esmaltada extrudada de alta resistência química e mecânica, altura de 10 cm, uso industrial, assentado com argamassa química bicomponente | m | 31.08 | 1.06 | 32.14
18.07.160 |  | Placa cerâmica não esmaltada extrudada para área com altas temperaturas, de alta resistência química e mecânica, espessura mínima de 13 mm, uso industrial e cozinhas profissionais, assentado com argamassa industrializada | m² | 195.67 | 10.57 | 206.24
18.07.170 |  | Rodapé em placa cerâmica não esmaltada extrudada para área com altas temperaturas, de alta resistência química e mecânica, altura de 10cm, uso industrial e cozinhas profissionais, assentado com argamassa industrializada | m | 36.62 | 1.06 | 37.68
18.07.200 |  | Rejuntamento em placa cerâmica extrudada antiácida de 9 mm, com argamassa industrializada bicomponente à base de resina furânica, juntas acima de 3 até 6 mm | m² | 26.36 | 7.06 | 33.42
18.07.210 |  | Rejuntamento de placa cerâmica extrudada de 9 mm, com argamassa sintética industrializada tricomponente à base de resina epóxi, juntas acima de 3 até 6 mm | m² | 21.22 | 7.06 | 28.28
18.07.220 |  | Rejuntamento em placa cerâmica extrudada antiácida, espessura de 14 mm, com argamassa industrializada bicomponente, à base de resina furânica, juntas acima de 3 até 6 mm | m² | 43.94 | 7.06 | 51
18.07.230 |  | Rejuntamento em placa cerâmica extrudada antiácida de 14 mm, com argamassa sintética industrializada tricomponente, à base de resina epóxi, juntas de 3 até 6 mm | m² | 35.36 | 7.06 | 42.42
18.07.250 |  | Rejuntamento em placa cerâmica extrudada antiácida, com argamassa industrializada anticorrosiva bicomponente à base de bauxita, para área de altas temperaturas, juntas acima de 3 até 6mm | m² | 30.06 | 7.06 | 37.12
18.07.300 |  | Rejuntamento de rodapé em placa cerâmica extrudada antiácida de 9 mm, com argamassa industrializada bicomponente à base de resina furânica, juntas acima de 3 até 6 mm | m | 2.64 | 0.7 | 3.34
18.07.310 |  | Rejuntamento de rodapé em placa cerâmica extrudada antiácida de 9 mm, com argamassa sintética industrializada tricomponente à base de resina epóxi, juntas acima de 3 até 6 mm | m | 2.12 | 0.7 | 2.82
18.08 | Revestimento em porcelanato
18.08.032 |  | Revestimento em porcelanato esmaltado antiderrapante para área externa e ambiente com alto tráfego, grupo de absorção BIa, assentado com argamassa colante industrializada, rejuntado | m² | 71.22 | 27.92 | 99.14
18.08.042 |  | Rodapé em porcelanato esmaltado antiderrapante para área externa e ambiente com alto tráfego, grupo de absorção BIa, assentado com argamassa colante industrializada, rejuntado | m | 12.66 | 7.76 | 20.42
18.08.062 |  | Revestimento em porcelanato esmaltado polido para área interna e ambiente com tráfego médio, grupo de absorção BIa, assentado com argamassa colante industrializada, rejuntado | m² | 122.49 | 27.92 | 150.41
18.08.072 |  | Rodapé em porcelanato esmaltado polido para área interna e ambiente com tráfego médio, grupo de absorção BIa, assentado com argamassa colante industrializada, rejuntado | m | 21.58 | 7.76 | 29.34
18.08.090 |  | Revestimento em porcelanato esmaltado acetinado para área interna e ambiente com acesso ao exterior, grupo de absorção BIa, resistência química B, assentado com argamassa colante industrializada, rejuntado | m² | 59.48 | 27.92 | 87.4
18.08.100 |  | Rodapé em porcelanato esmaltado acetinado para área interna e ambiente com acesso ao exterior, grupo de absorção BIa, resistência química B, assentado com argamassa colante industrializada, rejuntado | m | 10.62 | 7.76 | 18.38
18.08.110 |  | Revestimento em porcelanato técnico antiderrapante para área externa, grupo de absorção BIa, assentado com argamassa colante industrializada, rejuntado | m² | 131.58 | 27.92 | 159.5
18.08.120 |  | Rodapé em porcelanato técnico antiderrapante para área interna, grupo de absorção BIa, assentado com argamassa colante industrializada, rejuntado | m | 23.35 | 7.76 | 31.11
18.08.152 |  | Revestimento em porcelanato técnico natural para área interna e ambiente com acesso ao exterior, grupo de absorção BIa, assentado com argamassa colante industrializada, rejuntado | m² | 103.15 | 27.92 | 131.07
18.08.162 |  | Rodapé em porcelanato técnico natural, para área interna e ambiente com acesso ao exterior, grupo de absorção BIa, assentado com argamassa colante industrializada, rejuntado | m | 18.4 | 7.76 | 26.16
18.08.170 |  | Revestimento em porcelanato técnico polido para área interna e ambiente de médio tráfego, grupo de absorção BIa, coeficiente de atrito I, assentado com argamassa colante industrializada, rejuntado | m² | 123.42 | 27.92 | 151.34
18.08.180 |  | Rodapé em porcelanato técnico polido para área interna e ambiente de médio tráfego, grupo de absorção BIa, assentado com argamassa colante industrializada, rejuntado | m | 21.93 | 7.76 | 29.69
18.11 | Revestimento em placa cerâmica esmaltada
18.11.012 |  | Revestimento em placa cerâmica esmaltada de 7,5x7,5 cm, assentado e rejuntado com argamassa industrializada | m² | 64.89 | 15.81 | 80.7
18.11.022 |  | Revestimento em placa cerâmica esmaltada de 10x10 cm, assentado e rejuntado com argamassa industrializada | m² | 55.51 | 15.81 | 71.32
18.11.032 |  | Revestimento em placa cerâmica esmaltada de 15x15 cm, tipo monocolor, assentado e rejuntado com argamassa industrializada | m² | 65.79 | 15.81 | 81.6
18.11.042 |  | Revestimento em placa cerâmica esmaltada de 20x20 cm, tipo monocolor, assentado e rejuntado com argamassa industrializada | m² | 58.11 | 15.81 | 73.92
18.11.052 |  | Revestimento em placa cerâmica esmaltada, tipo monoporosa, retangular, assentado e rejuntado com argamassa industrializada | m² | 99.44 | 15.81 | 115.25
18.12 | Revestimento em pastilha e mosaico
18.12.020 |  | Revestimento em pastilha de porcelana natural ou esmaltada de 5 x 5 cm, assentado e rejuntado com argamassa colante industrializada | m² | 130.55 | 20.01 | 150.56
18.12.120 |  | Revestimento em pastilha de porcelana natural ou esmaltada de 2,5 x 2,5 cm, assentado e rejuntado com argamassa colante industrializada | m² | 186.5 | 20.01 | 206.51
18.12.140 |  | Revestimento em pastilha de porcelana natural ou esmaltada de 2,5 x 5 cm, assentado e rejuntado com argamassa colante industrializada | m² | 221.43 | 20.01 | 241.44
18.13 | Revestimento cerâmico não esmaltado extrudado
18.13.010 |  | Revestimento em placa cerâmica não esmaltada extrudada, de alta resistência química e mecânica, espessura de 9 mm, assentado com argamassa colante industrializada | m² | 83.59 | 12.79 | 96.38
18.13.020 |  | Revestimento em placa cerâmica extrudada de alta resistência química e mecânica, espessura entre 9 e 10 mm, assentado com argamassa industrializada de alta aderência | m² | 91.09 | 12.79 | 103.88
18.13.202 |  | Rejuntamento em placa cerâmica extrudada, espessura entre 9 e 10 mm, com argamassa industrial anticorrosiva à base de resina epóxi, juntas de 6 a 10 mm | m² | 30.94 | 7.06 | 38
19 | REVESTIMENTO EM PEDRA
19.01 | Granito
19.01.022 |  | Revestimento em granito, espessura de 2 cm, acabamento polido | m² | 180.14 | 32.53 | 212.67
19.01.062 |  | Peitoril e/ou soleira em granito, espessura de 2 cm e largura até 20 cm, acabamento polido | m | 51.74 | 14.96 | 66.7
19.01.064 |  | Peitoril e/ou soleira em granito, espessura de 2 cm e largura de 21 cm até 30 cm, acabamento polido | m | 68.35 | 18.72 | 87.07
19.01.122 |  | Degrau e espelho de granito, espessura de 2 cm, acabamento polido | m | 158.09 | 37.44 | 195.53
19.01.322 |  | Rodapé em granito, espessura de 2 cm e altura de 7 cm, acabamento polido | m | 34.17 | 8.19 | 42.36
19.01.324 |  | Rodapé em granito, espessura de 2 cm e altura de 7,1 cm até 10 cm, acabamento polido | m | 33.94 | 8.19 | 42.13
19.01.412 |  | Revestimento em granito, espessura de 2 cm, acabamento jateado | m² | 191.47 | 32.53 | 224
19.01.422 |  | Rodapé em granito, espessura de 2 cm e altura de 7 cm, acabamento jateado | m | 16.18 | 8.19 | 24.37
19.01.432 |  | Degrau e espelho em granito, espessura de 2 cm, acabamento jateado | m | 98.92 | 37.44 | 136.36
19.01.442 |  | Peitoril e/ou soleira em granito, espessura de 2 cm e largura de 20 a 30cm, acabamento jateado | m | 63.01 | 14.96 | 77.97
19.02 | Mármore
19.02.020 |  | Revestimento em mármore branco, espessura de 2 cm, assente com massa | m² | 469.91 | 8.39 | 478.3
19.02.040 |  | Revestimento em mármore travertino nacional, espessura de 2 cm, assente com massa | m² | 510.24 | 8.39 | 518.63
19.02.060 |  | Revestimento em mármore branco, espessura de 3 cm, assente com massa | m² | 628.39 | 9.8 | 638.19
19.02.080 |  | Revestimento em mármore travertino nacional, espessura de 3 cm, assente com massa | m² | 662 | 9.8 | 671.8
19.02.220 |  | Degrau e espelho em mármore branco, espessura de 2 cm | m | 260.67 | 4.9 | 265.57
19.02.240 |  | Degrau e espelho em mármore travertino nacional, espessura de 2 cm | m | 276.23 | 4.9 | 281.13
19.02.250 |  | Rodapé em mármore branco, espessura de 2 cm e altura de 7 cm | m | 37.35 | 1.4 | 38.75
19.03 | Pedra
19.03.020 |  | Revestimento em pedra tipo arenito comum | m² | 178.56 | 22.38 | 200.94
19.03.060 |  | Revestimento em pedra mineira comum | m² | 260.95 | 22.38 | 283.33
19.03.090 |  | Revestimento em pedra Miracema | m² | 65.61 | 17.57 | 83.18
19.03.100 |  | Rodapé em pedra Miracema, altura de 5,75 cm | m | 2.26 | 18.92 | 21.18
19.03.110 |  | Rodapé em pedra Miracema, altura de 11,5 cm | m | 4.57 | 28.21 | 32.78
19.03.220 |  | Rodapé em pedra mineira simples, altura de 10 cm | m | 73.13 | 1.4 | 74.53
19.03.260 |  | Revestimento em pedra ardósia selecionada | m² | 70.77 | 18 | 88.77
19.03.270 |  | Rodapé em pedra ardósia, altura de 7 cm | m | 11.25 | 4.81 | 16.06
19.03.290 |  | Peitoril e/ou soleira em ardósia, espessura de 2 cm e largura até 20 cm | m | 55.41 | 2.8 | 58.21
19.20 | Reparos, conservações e complementos - GRUPO 19
19.20.020 |  | Recolocação de mármore, pedras e granitos, assentes com massa | m² | 6.99 | 35.99 | 42.98
20 | REVESTIMENTO EM MADEIRA
20.01 | Lambris de madeira
20.01.040 |  | Lambril em madeira macho/fêmea tarugado, exceto pinus | m² | 44.71 | 47.92 | 92.63
20.03 | Soalho de madeira
20.03.010 |  | Soalho em tábua de madeira aparelhada | m² | 267.31 | 0 | 267.31
20.04 | Tacos
20.04.020 |  | Piso em tacos de Ipê colado | m² | 122.18 | 15.75 | 137.93
20.10 | Rodapé de madeira
20.10.040 |  | Rodapé de madeira de 7 x 1,5 cm | m | 14.18 | 10.46 | 24.64
20.10.120 |  | Cordão de madeira | m | 4.43 | 2.56 | 6.99
20.20 | Reparos, conservações e complementos - GRUPO 20
20.20.020 |  | Recolocação de soalho em madeira | m² | 0.33 | 6.21 | 6.54
20.20.040 |  | Recolocação de tacos soltos com cola | m² | 15.27 | 15.75 | 31.02
20.20.100 |  | Recolocação de rodapé e cordão de madeira | m | 0.33 | 7.9 | 8.23
20.20.202 |  | Raspagem com calafetação e aplicação de verniz | m² | 80.23 | 0 | 80.23
20.20.220 |  | Raspagem com calafetação e aplicação de cera | m² | 53.08 | 0 | 53.08
21 | REVESTIMENTO SINTÉTICO E METÁLICO
21.01 | Revestimento em borracha
21.01.100 |  | Revestimento em borracha sintética preta, espessura de 4 mm - colado | m² | 54.61 | 7.13 | 61.74
21.01.160 |  | Revestimento em grama sintética, com espessura de 20 a 32 mm | m² | 49.73 | 0 | 49.73
21.02 | Revestimento vinílico
21.02.050 |  | Revestimento vinílico, espessura de 2 mm, para tráfego médio, com impermeabilizante acrílico | m² | 79.24 | 15.12 | 94.36
21.02.060 |  | Revestimento vinílico, espessura de 3,2 mm, para tráfego intenso, com impermeabilizante acrílico | m² | 125.22 | 15.12 | 140.34
21.02.071 |  | Revestimento vinílico em manta, espessura total de 2mm, resistente a lavagem com hipoclorito | m² | 176.84 | 0 | 176.84
21.02.271 |  | Revestimento vinílico em manta heterogênea, espessura de 2 mm, com impermeabilizante acrílico | m² | 118.63 | 15.12 | 133.75
21.02.281 |  | Revestimento vinílico flexível em manta homogênea, espessura de 2 mm, com impermeabilizante acrílico | m² | 185.48 | 15.12 | 200.6
21.02.291 |  | Revestimento vinílico heterogêneo flexível em réguas, espessura de 3 mm, com impermeabilizante acrílico | m² | 129.37 | 15.12 | 144.49
21.02.310 |  | Revestimento vinílico autoportante acústico, espessura de 4,5 mm, com impermeabilizante acrílico | m² | 303.31 | 15.12 | 318.43
21.02.311 |  | Revestimento vinílico autoportante, espessura de 4 mm, com impermeabilizante acrílico | m² | 221.28 | 15.12 | 236.4
21.02.320 |  | Revestimento vinílico antiestático acústico, espessura de 5 mm, com impermeabilizante acrílico | m² | 194.03 | 29.15 | 223.18
21.03 | Revestimento metálico
21.03.010 |  | Revestimento em aço inoxidável AISI 304, liga 18,8, chapa 20, espessura de 1 mm, acabamento escovado com grana especial | m² | 806.95 | 0 | 806.95
21.03.090 |  | Piso elevado tipo telescópico em chapa de aço, sem revestimento | m² | 232.73 | 0 | 232.73
21.03.151 |  | Revestimento em placas de alumínio composto "ACM", espessura de 4 mm e acabamento em PVDF | m² | 453.44 | 0 | 453.44
21.03.152 |  | Revestimento em placas de alumínio composto "ACM", espessura de 4 mm e acabamento em PVDF, na cor verde | m² | 402.74 | 0 | 402.74
21.04 | Forração e carpete
21.04.100 |  | Revestimento com carpete para tráfego moderado, uso comercial, tipo bouclê de 5,4 até 8 mm | m² | 91.92 | 0 | 91.92
21.04.110 |  | Revestimento com carpete para tráfego intenso, uso comercial, tipo bouclê de 6 mm | m² | 115 | 0 | 115
21.05 | Revestimento em cimento reforçado com fio sintético (CRFS)
21.05.010 |  | Piso em painel com miolo de madeira contraplacado por lâminas de madeira e externamente por chapas em CRFS, espessura de 40 mm | m² | 99.77 | 67.5 | 167.27
21.05.100 |  | Piso elevado de concreto em placas de 600 x 600 mm, antiderrapante, sem acabamento | m² | 297.4 | 0 | 297.4
21.07 | Revestimento sintético
21.07.010 |  | Revestimento em laminado melamínico dissipativo | m² | 185.43 | 0 | 185.43
21.10 | Rodapé sintético
21.10.050 |  | Rodapé de poliestireno, espessura de 7 cm | m | 25.51 | 5.18 | 30.69
21.10.051 |  | Rodapé de poliestireno, espessura de 8 cm | m | 33.68 | 5.18 | 38.86
21.10.061 |  | Rodapé para piso vinílico em PVC, espessura de 2 mm e altura de 5 cm, curvo/plano, com impermeabilizante acrílico | m | 16.88 | 6.86 | 23.74
21.10.071 |  | Rodapé flexível para piso vinílico em PVC, espessura de 2 mm e altura de 7,5 cm, curvo/plano, com impermeabilizante acrílico | m | 20.59 | 6.86 | 27.45
21.10.081 |  | Rodapé hospitalar flexível em PVC para piso vinílico, espessura de 2 mm e altura de 7,5 cm, com impermeabilizante acrílico | m | 30.34 | 5.18 | 35.52
21.10.210 |  | Rodapé em borracha sintética preta, altura até 7 cm - colado | m | 9.5 | 2.17 | 11.67
21.10.220 |  | Rodapé de cordão de poliamida | m | 5.05 | 0 | 5.05
21.10.250 |  | Rodapé em laminado melamínico dissipativo, espessura de 2 mm e altura de 10 cm | m | 19.43 | 0 | 19.43
21.11 | Degrau sintético
21.11.050 |  | Degrau (piso e espelho) em borracha sintética preta com testeira - colado | m | 65.86 | 5.89 | 71.75
21.11.131 |  | Testeira flexível para arremate de degrau vinílico em PVC, espessura de 2 mm, com impermeabilizante acrílico | m | 28.65 | 5.18 | 33.83
21.20 | Reparos, conservações e complementos - GRUPO 21
21.20.020 |  | Recolocação de piso sintético com cola | m² | 6.38 | 6.21 | 12.59
21.20.040 |  | Recolocação de piso sintético argamassado | m² | 2.46 | 21.72 | 24.18
21.20.050 |  | Recolocação de piso elevado telescópico metálico, inclusive estrutura de sustentação | m² | 0 | 47.54 | 47.54
21.20.060 |  | Furação de piso elevado telescópico em chapa de aço | un | 56.39 | 0 | 56.39
21.20.100 |  | Recolocação de rodapé e cordões sintéticos | m | 0 | 7.9 | 7.9
21.20.300 |  | Fita adesiva antiderrapante com largura de 5 cm | m | 10.59 | 8.51 | 19.1
21.20.302 |  | Fita adesiva antiderrapante fosforescente, alto tráfego, largura de 5 cm | m | 11.9 | 8.51 | 20.41
21.20.410 |  | Cantoneira de sobrepor em PVC de 4 x 4 cm | un | 32.71 | 2.17 | 34.88
21.20.460 |  | Canto externo de acabamento em PVC | m | 8.8 | 1.09 | 9.89
21.20.500 |  | Cantoneira em alumínio antiderrapante de 50 x 30 mm | m | 20.07 | 4.66 | 24.73
22 | FORRO, BRISE E FACHADA
22.01 | Forro de madeira
22.01.010 |  | Forro em tábuas aparelhadas macho e fêmea de pinus | m² | 19.31 | 18.6 | 37.91
22.01.020 |  | Forro em tábuas aparelhadas macho e fêmea de pinus tarugado | m² | 37.58 | 37.22 | 74.8
22.01.080 |  | Forro xadrez em ripas de angelim-vermelho / bacuri / maçaranduba tarugado | m² | 57.76 | 40.31 | 98.07
22.01.210 |  | Testeira em tábua aparelhada, largura até 20 cm | m | 8.53 | 12.41 | 20.94
22.01.220 |  | Beiral em tábua de angelim-vermelho / bacuri / maçaranduba macho e fêmea com tarugamento | m² | 77.06 | 37.22 | 114.28
22.01.240 |  | Beiral em tábua de angelim-vermelho / bacuri / maçaranduba macho e fêmea | m² | 60.68 | 18.6 | 79.28
22.02 | Forro de gesso
22.02.010 |  | Forro em placa de gesso liso fixo | m² | 57.78 | 0 | 57.78
22.02.030 |  | Forro em painéis de gesso acartonado, espessura de 12,5 mm, fixo | m² | 64.5 | 0 | 64.5
22.02.100 |  | Forro em painéis de gesso acartonado, acabamento liso com película em PVC - 625mm x 1250mm, espessura de 9,5mm, removível | m² | 91.67 | 0 | 91.67
22.02.190 |  | Forro de gesso removível com película rígida de PVC de 625mm x 625mm | m² | 72.48 | 0 | 72.48
22.03 | Forro sintético
22.03.020 |  | Forro em lã de vidro revestido em PVC, espessura de 20 mm | m² | 75.89 | 0 | 75.89
22.03.030 |  | Forro em fibra mineral acústico, revestido em látex | m² | 98.06 | 0 | 98.06
22.03.040 |  | Forro modular removível em PVC de 618mm x 1243mm | m² | 75.81 | 0 | 75.81
22.03.050 |  | Forro em fibra mineral revestido em látex | m² | 70.23 | 0 | 70.23
22.03.070 |  | Forro em lâmina de PVC | m² | 54.37 | 0 | 54.37
22.03.122 |  | Forro em fibra mineral com placas acústicas removíveis de 625mm x 1250mm | m² | 140.54 | 0 | 140.54
22.03.140 |  | Forro em fibra mineral com placas acústicas removíveis de 625mm x 625mm | m² | 129.54 | 0 | 129.54
22.03.171 |  | Forro em placas acústicas de espuma semirrígida, suspensas tipo nuvem, espessura de 50 mm - modulação de 1200 mm x 600 mm | m² | 798.47 | 0 | 798.47
22.04 | Forro metálico
22.04.020 |  | Forro metálico removível, em painéis de 625mm x 625mm, tipo colmeia | m² | 239.33 | 0 | 239.33
22.06 | Brise-soleil
22.06.130 |  | Brise em placa cimentícia, montado em perfil e chapa metálica | m² | 148.32 | 89.72 | 238.04
22.06.230 |  | Brise metálico fixo e linear em chapa lisa aluzinc pré-pintada, largura frontal de 30 mm | m² | 320 | 0 | 320
22.06.240 |  | Brise metálico fixo em chapa lisa aluzinc pré-pintada, formato ogiva, lâmina frontal de 200 mm | m² | 434.56 | 0 | 434.56
22.06.250 |  | Brise metálico curvo e móvel termoacústico em chapa lisa aluzinc pré-pintada | m² | 584.88 | 0 | 584.88
22.06.300 |  | Brise metálico curvo e móvel em chapa microperfurada de alumínio pré-pintada | m² | 459.67 | 0 | 459.67
22.06.330 |  | Brise metálico fixo e linear em chapa lisa em alumínio pré-pintada, largura frontal de 30 mm | m² | 257.64 | 0 | 257.64
22.06.340 |  | Brise metálico fixo em chapa lisa alumínio pré-pintada, formato ogiva, lâmina frontal de 200 mm | m² | 406.09 | 0 | 406.09
22.06.350 |  | Brise metálico curvo e móvel termoacústico em chapa lisa de alumínio pré-pintada | m² | 782.69 | 0 | 782.69
22.20 | Reparos, conservações e complementos - GRUPO 22
22.20.011 |  | Placa em lã de vidro revestida em PVC, auto extinguível | m² | 38.89 | 0 | 38.89
22.20.020 |  | Recolocação de forros fixados | m² | 0.66 | 9.3 | 9.96
22.20.040 |  | Recolocação de forros apoiados ou encaixados | m² | 0 | 4.66 | 4.66
22.20.050 |  | Moldura de gesso simples, largura até 6,0 cm | m | 11.95 | 0 | 11.95
22.20.090 |  | Abertura para vão de luminária em forro de PVC modular | un | 13.31 | 0 | 13.31
23 | ESQUADRIA, MARCENARIA E ELEMENTO EM MADEIRA
23.01 | Janela e veneziana em madeira
23.01.050 |  | Caixilho em madeira maxim-ar | m² | 533.74 | 40.63 | 574.37
23.01.060 |  | Caixilho em madeira tipo veneziana de correr | m² | 465.05 | 40.63 | 505.68
23.02 | Porta macho / fêmea montada com batente
23.02.010 |  | Acréscimo de bandeira - porta macho e fêmea com batente de madeira | m² | 422.38 | 42.8 | 465.18
23.02.030 |  | Porta macho e fêmea com batente de madeira - 70 x 210 cm | un | 711.84 | 86.83 | 798.67
23.02.040 |  | Porta macho e fêmea com batente de madeira - 80 x 210 cm | un | 601.1 | 86.83 | 687.93
23.02.050 |  | Porta macho e fêmea com batente de madeira - 90 x 210 cm | un | 742.32 | 86.83 | 829.15
23.02.060 |  | Porta macho e fêmea com batente de madeira - 120 x 210 cm | un | 1286.35 | 108.54 | 1394.89
23.04 | Porta lisa laminada montada com batente
23.04.070 |  | Porta em laminado fenólico melamínico com batente em alumínio - 80 x 180 cm | un | 805.75 | 43.42 | 849.17
23.04.080 |  | Porta em laminado fenólico melamínico com batente em alumínio - 60 x 160 cm | un | 815.36 | 43.42 | 858.78
23.04.090 |  | Porta em laminado fenólico melamínico com acabamento liso, batente de madeira sem revestimento - 70 x 210 cm | un | 886.86 | 86.83 | 973.69
23.04.100 |  | Porta em laminado fenólico melamínico com acabamento liso, batente de madeira sem revestimento - 80 x 210 cm | un | 849.36 | 86.83 | 936.19
23.04.110 |  | Porta em laminado fenólico melamínico com acabamento liso, batente de madeira sem revestimento - 90 x 210 cm | un | 860.61 | 86.83 | 947.44
23.04.120 |  | Porta em laminado fenólico melamínico com acabamento liso, batente de madeira sem revestimento - 120 x 210 cm | un | 1634.89 | 108.54 | 1743.43
23.04.130 |  | Porta em laminado fenólico melamínico com acabamento liso, batente de madeira sem revestimento - 140 x 210 cm | un | 1694.35 | 108.54 | 1802.89
23.04.140 |  | Porta em laminado fenólico melamínico com acabamento liso, batente de madeira sem revestimento - 220 x 210 cm | un | 3159.29 | 124.05 | 3283.34
23.04.570 |  | Porta em laminado melamínico estrutural com acabamento texturizado, batente em alumínio com ferragens - 60 x 180 cm | un | 696.45 | 10.85 | 707.3
23.04.580 |  | Porta em laminado fenólico melamínico com acabamento liso, batente metálico - 60 x 160 cm | un | 928.67 | 83.73 | 1012.4
23.04.590 |  | Porta em laminado fenólico melamínico com acabamento liso, batente metálico - 70 x 210 cm | un | 963.96 | 80.62 | 1044.58
23.04.600 |  | Porta em laminado fenólico melamínico com acabamento liso, batente metálico - 80 x 210 cm | un | 935.76 | 80.62 | 1016.38
23.04.610 |  | Porta em laminado fenólico melamínico com acabamento liso, batente metálico - 90 x 210 cm | un | 947.01 | 80.62 | 1027.63
23.04.620 |  | Porta em laminado fenólico melamínico com acabamento liso, batente metálico - 120 x 210 cm | un | 1656.23 | 105.46 | 1761.69
23.08 | Marcenaria em geral
23.08.010 |  | Estrado em madeira | m² | 56.5 | 31.01 | 87.51
23.08.020 |  | Faixa/batedor de proteção em madeira aparelhada natural de 10 x 2,5 cm | m | 4.7 | 31.01 | 35.71
23.08.030 |  | Faixa/batedor de proteção em madeira de 20 x 5 cm, com acabamento em laminado fenólico melamínico | m | 54.02 | 62.02 | 116.04
23.08.040 |  | Armário/gabinete embutido em MDF sob medida, revestido em laminado melamínico, com portas e prateleiras | m² | 1764.44 | 0 | 1764.44
23.08.060 |  | Tampo sob medida em compensado, revestido na face superior em laminado fenólico melamínico | m² | 785.82 | 0 | 785.82
23.08.080 |  | Prateleira sob medida em compensado, revestida nas duas faces em laminado fenólico melamínico | m² | 513.38 | 12.41 | 525.79
23.08.100 |  | Armário tipo prateleira com subdivisão em compensado, revestido totalmente em laminado fenólico melamínico | m² | 1208.57 | 0 | 1208.57
23.08.110 |  | Painel em compensado naval, espessura de 25 mm | m² | 102.65 | 31.01 | 133.66
23.08.160 |  | Porta lisa com balcão, batente de madeira, completa - 80 x 210 cm | cj | 568.6 | 133.34 | 701.94
23.08.170 |  | Lousa em laminado melamínico, branco - linha comercial | m² | 141.68 | 6.07 | 147.75
23.08.210 |  | Armário sob medida em compensado de madeira totalmente revestido em folheado de madeira, completo | m² | 1623.51 | 0 | 1623.51
23.08.220 |  | Armário sob medida em compensado de madeira totalmente revestido em laminado melamínico texturizado, completo | m² | 1519.02 | 0 | 1519.02
23.08.320 |  | Porta acústica de madeira | m² | 254.01 | 62.01 | 316.02
23.08.380 |  | Faixa/batedor de proteção em madeira de 290 x 15 mm, com acabamento em laminado fenólico melamínico | m | 76.53 | 6.21 | 82.74
23.09 | Porta lisa comum montada com batente
23.09.010 |  | Acréscimo de bandeira - porta lisa comum com batente de madeira | m² | 141.3 | 42.8 | 184.1
23.09.020 |  | Porta lisa com batente madeira - 60 x 210 cm | un | 283.59 | 86.83 | 370.42
23.09.030 |  | Porta lisa com batente madeira - 70 x 210 cm | un | 281.76 | 86.83 | 368.59
23.09.040 |  | Porta lisa com batente madeira - 80 x 210 cm | un | 287.22 | 86.83 | 374.05
23.09.050 |  | Porta lisa com batente madeira - 90 x 210 cm | un | 300.98 | 86.83 | 387.81
23.09.052 |  | Porta lisa com batente madeira - 110 x 210 cm | un | 406.57 | 86.83 | 493.4
23.09.060 |  | Porta lisa com batente madeira - 120 x 210 cm | un | 489.17 | 108.54 | 597.71
23.09.100 |  | Porta lisa com batente madeira - 160 x 210 cm | un | 507.89 | 125.6 | 633.49
23.09.420 |  | Porta lisa com batente em alumínio, largura 60 cm, altura de 105 a 200 cm | un | 191.54 | 43.42 | 234.96
23.09.430 |  | Porta lisa com batente em alumínio, largura 80 cm, altura de 105 a 200 cm | un | 195.17 | 43.42 | 238.59
23.09.440 |  | Porta lisa com batente em alumínio, largura 90 cm, altura de 105 a 200 cm | un | 208.93 | 43.42 | 252.35
23.09.520 |  | Porta lisa com batente metálico - 60 x 160 cm | un | 276.42 | 43.42 | 319.84
23.09.530 |  | Porta lisa com batente metálico - 80 x 160 cm | un | 280.05 | 43.42 | 323.47
23.09.540 |  | Porta lisa com batente metálico - 70 x 210 cm | un | 358.86 | 80.62 | 439.48
23.09.550 |  | Porta lisa com batente metálico - 80 x 210 cm | un | 368.97 | 80.62 | 449.59
23.09.560 |  | Porta lisa com batente metálico - 90 x 210 cm | un | 387.38 | 80.62 | 468
23.09.570 |  | Porta lisa com batente metálico - 120 x 210 cm | un | 510.51 | 105.46 | 615.97
23.09.590 |  | Porta lisa com batente metálico - 160 x 210 cm | un | 536.36 | 105.46 | 641.82
23.09.600 |  | Porta lisa com batente metálico - 60 x 180 cm | un | 313.97 | 43.42 | 357.39
23.09.610 |  | Porta lisa com batente metálico - 60 x 210 cm | un | 356.04 | 43.42 | 399.46
23.09.630 |  | Porta lisa com batente madeira, 2 folhas - 140 x 210 cm | un | 569.21 | 108.54 | 677.75
23.11 | Porta lisa para acabamento em verniz montada com batente
23.11.010 |  | Acréscimo de bandeira - porta lisa para acabamento em verniz, com batente de madeira | m² | 140.71 | 42.8 | 183.51
23.11.030 |  | Porta lisa para acabamento em verniz, com batente de madeira - 70 x 210 cm | un | 282.52 | 86.83 | 369.35
23.11.040 |  | Porta lisa para acabamento em verniz, com batente de madeira - 80 x 210 cm | un | 283.94 | 86.83 | 370.77
23.11.050 |  | Porta lisa para acabamento em verniz, com batente de madeira - 90 x 210 cm | un | 299.99 | 86.83 | 386.82
23.12 | Porta comum completa - uso coletivo (padrão dimensional médio)
23.12.001 |  | Porta lisa de madeira, interna "PIM", para acabamento em pintura, padrão dimensional médio, com ferragens, completo - 80 x 210 cm | un | 528.23 | 0 | 528.23
23.13 | Porta comum completa - uso público (padrão dimensional médio/pesado)
23.13.001 |  | Porta lisa de madeira, interna "PIM", para acabamento em pintura, padrão dimensional médio/pesado, com ferragens, completo - 80 x 210 cm | un | 528.23 | 0 | 528.23
23.13.002 |  | Porta lisa de madeira, interna "PIM", para acabamento em pintura, padrão dimensional médio/pesado, com ferragens, completo - 90 x 210 cm | un | 582.41 | 0 | 582.41
23.13.020 |  | Porta lisa de madeira, interna, resistente a umidade "PIM RU", para acabamento em pintura, padrão dimensional médio/pesado, com ferragens, completo - 80 x 210 cm | un | 528.23 | 0 | 528.23
23.13.040 |  | Porta lisa de madeira, interna, resistente a umidade "PIM RU", para acabamento revestido ou em pintura, para divisória sanitária, padrão dimensional médio/pesado, com ferragens, completo - 80 x 190 cm | un | 528.23 | 0 | 528.23
23.13.052 |  | Porta lisa de madeira, interna, resistente a umidade "PIM RU", para acabamento em pintura, tipo acessível, padrão dimensional médio/pesado, com ferragens, completo - 90 x 210 cm | un | 582.41 | 0 | 582.41
23.13.064 |  | Porta lisa de madeira, interna, resistente a umidade "PIM RU", para acabamento em pintura, de correr ou deslizante, tipo acessível, padrão dimensional pesado, com sistema deslizante e ferragens, completo - 100 x 210 cm | un | 611.6 | 0 | 611.6
23.20 | Reparos, conservações e complementos - GRUPO 23
23.20.020 |  | Recolocação de batentes de madeira | un | 1.65 | 40.31 | 41.96
23.20.040 |  | Recolocação de folhas de porta ou janela | un | 0 | 49.61 | 49.61
23.20.060 |  | Recolocação de guarnição ou molduras | m | 0 | 1.55 | 1.55
23.20.100 |  | Batente de madeira para porta | m | 26.73 | 9.3 | 36.03
23.20.110 |  | Visor fixo e requadro de madeira para porta, para receber vidro | m² | 914.07 | 124.04 | 1038.11
23.20.120 |  | Guarnição de madeira | m | 2.82 | 1.55 | 4.37
23.20.140 |  | Acréscimo de visor completo em porta de madeira | un | 249.24 | 0 | 249.24
23.20.160 |  | Folha de porta veneziana maciça, sob medida | m² | 547.48 | 15.51 | 562.99
23.20.170 |  | Folha de porta lisa folheada com madeira, sob medida | m² | 113.79 | 15.51 | 129.3
23.20.180 |  | Folha de porta em madeira para receber vidro, sob medida | m² | 516.09 | 15.51 | 531.6
23.20.310 |  | Folha de porta lisa comum - 60 x 210 cm | un | 126.57 | 46.52 | 173.09
23.20.320 |  | Folha de porta lisa comum - 70 x 210 cm | un | 124.74 | 46.52 | 171.26
23.20.330 |  | Folha de porta lisa comum - 80 x 210 cm | un | 130.2 | 46.52 | 176.72
23.20.340 |  | Folha de porta lisa comum - 90 x 210 cm | un | 143.96 | 46.52 | 190.48
23.20.450 |  | Folha de porta em laminado fenólico melamínico com acabamento liso - 70 x 210 cm | un | 729.84 | 46.52 | 776.36
23.20.460 |  | Folha de porta em laminado fenólico melamínico com acabamento liso - 90 x 210 cm | un | 703.59 | 46.52 | 750.11
23.20.550 |  | Folha de porta em laminado fenólico melamínico com acabamento liso - 80 x 210 cm | un | 692.34 | 46.52 | 738.86
23.20.600 |  | Folha de porta em madeira com tela de proteção tipo mosqueteira | m² | 582.65 | 46.52 | 629.17
24 | ESQUADRIA, SERRALHERIA E ELEMENTO EM FERRO
24.01 | Caixilho em ferro
24.01.010 |  | Caixilho em ferro fixo, sob medida | m² | 678.27 | 19.69 | 697.96
24.01.030 |  | Caixilho em ferro basculante, sob medida | m² | 607.9 | 19.69 | 627.59
24.01.070 |  | Caixilho em ferro de correr, sob medida | m² | 726.96 | 19.69 | 746.65
24.01.080 |  | Caixilho em ferro de correr, linha comercial | m² | 230.75 | 19.69 | 250.44
24.01.090 |  | Caixilho em ferro com ventilação permanente, sob medida | m² | 622.7 | 19.69 | 642.39
24.01.100 |  | Caixilho em ferro tipo veneziana, linha comercial | m² | 368.22 | 19.69 | 387.91
24.01.110 |  | Caixilho em ferro tipo veneziana, sob medida | m² | 693.2 | 19.69 | 712.89
24.01.120 |  | Caixilho tipo veneziana industrial com montantes em aço galvanizado e aletas em fibra de vidro | m² | 183.65 | 0 | 183.65
24.01.180 |  | Caixilho removível em tela de aço galvanizado, tipo ondulada com malha de 1", fio 12, com requadro tubular de aço carbono, sob medida | m² | 309.8 | 18.95 | 328.75
24.01.190 |  | Caixilho fixo em tela de aço galvanizado tipo ondulada com malha de 1/2", fio 12, com requadro em cantoneira de aço carbono, sob medida | m² | 318.9 | 18.95 | 337.85
24.01.200 |  | Caixilho fixo em aço SAE 1010/1020 para vidro à prova de bala, sob medida | m² | 930.86 | 50.17 | 981.03
24.01.280 |  | Caixilho tipo guichê em chapa de aço | m² | 599.29 | 65.05 | 664.34
24.02 | Portas, portões e gradis
24.02.010 |  | Porta em ferro de abrir, para receber vidro, sob medida | m² | 708.62 | 58.99 | 767.61
24.02.040 |  | Porta/portão tipo gradil sob medida | m² | 553.01 | 58.99 | 612
24.02.050 |  | Porta corta-fogo classe P.90 de 90 x 210 cm, completa, com maçaneta tipo alavanca | un | 789.02 | 103.99 | 893.01
24.02.052 |  | Porta corta-fogo classe P.90 de 100 x 210 cm, completa, com maçaneta tipo alavanca | un | 895.28 | 103.99 | 999.27
24.02.054 |  | Porta corta-fogo classe P.90, com barra antipânico numa face e maçaneta na outra, completa | m² | 937.58 | 103.99 | 1041.57
24.02.056 |  | Porta corta-fogo classe P.120 de 80 x 210 cm, com uma folha de abrir, completa | un | 1005.61 | 113.08 | 1118.69
24.02.058 |  | Porta corta-fogo classe P.120 de 90 x 210 cm, com uma folha de abrir, completa | un | 990.92 | 113.08 | 1104
24.02.060 |  | Porta/portão de abrir em chapa, sob medida | m² | 698.98 | 58.99 | 757.97
24.02.070 |  | Porta de ferro de abrir tipo veneziana, linha comercial | m² | 325.7 | 58.99 | 384.69
24.02.080 |  | Porta/portão de abrir em veneziana de ferro, sob medida | m² | 1002.35 | 58.99 | 1061.34
24.02.100 |  | Portão tubular em tela de aço galvanizado até 2,50 m de altura, completo | m² | 417.85 | 45 | 462.85
24.02.270 |  | Portão de 2 folhas, tubular em tela de aço galvanizado acima de 2,50 m de altura, completo | m² | 393.25 | 58.99 | 452.24
24.02.280 |  | Porta/portão de correr em tela ondulada de aço galvanizado, sob medida | m² | 499.58 | 58.99 | 558.57
24.02.290 |  | Porta/portão de correr em chapa cega dupla, sob medida | m² | 1047.83 | 58.99 | 1106.82
24.02.410 |  | Porta em ferro de correr, para receber vidro, sob medida | m² | 1027.82 | 58.99 | 1086.81
24.02.430 |  | Porta em ferro de abrir, parte inferior chapeada, parte superior para receber vidro, sob medida | m² | 940.92 | 58.99 | 999.91
24.02.450 |  | Grade de proteção para caixilhos | m² | 665.72 | 39.2 | 704.92
24.02.460 |  | Porta de abrir em tela ondulada de aço galvanizado, completa | m² | 455.21 | 48.03 | 503.24
24.02.470 |  | Portinhola de correr em chapa, para ´passa pacote´, completa, sob medida | m² | 724.57 | 39.2 | 763.77
24.02.480 |  | Portinhola de abrir em chapa, para ´passa pacote´, completa, sob medida | m² | 771.56 | 39.2 | 810.76
24.02.490 |  | Grade em barra chata soldada de 1 1/2´ x 1/4´, sob medida | m² | 978.14 | 19.69 | 997.83
24.02.590 |  | Porta de enrolar manual, cega ou vazada | m² | 304.13 | 31.01 | 335.14
24.02.630 |  | Portão de 2 folhas tubular diâmetro de 3´, com tela em aço galvanizado de 2´, altura acima de 3,00 m, completo | m² | 411.06 | 58.99 | 470.05
24.02.810 |  | Porta/portão de abrir em chapa cega com isolamento acústico, sob medida | m² | 845.31 | 93.63 | 938.94
24.02.840 |  | Portão basculante em chapa metálica, estruturado com perfis metálicos | m² | 494.8 | 42.04 | 536.84
24.02.900 |  | Porta de abrir em chapa dupla com visor, batente envolvente, completa | m² | 1149.16 | 44.8 | 1193.96
24.02.930 |  | Portão de 2 folhas tubular, com tela em aço galvanizado de 2´ e fio 10, completo | m² | 369.86 | 58.99 | 428.85
24.03 | Elementos em ferro
24.03.040 |  | Guarda-corpo tubular com tela em aço galvanizado, diâmetro de 1 1/2´ | m | 479.39 | 31.01 | 510.4
24.03.060 |  | Escada marinheiro (galvanizada) | m | 483.68 | 12.41 | 496.09
24.03.080 |  | Escada marinheiro com guarda corpo (degrau em ´T´) | m | 936.12 | 31.01 | 967.13
24.03.100 |  | Alçapão/tampa em chapa de ferro com porta cadeado | m² | 1186.92 | 62.02 | 1248.94
24.03.200 |  | Tela de proteção tipo mosquiteira em aço galvanizado, com requadro em perfis de ferro | m² | 453.85 | 10.24 | 464.09
24.03.210 |  | Tela de proteção em malha ondulada de 1´, fio 10 (BWG), com requadro | m² | 400.63 | 31.01 | 431.64
24.03.290 |  | Fechamento em chapa de aço galvanizada nº 14 MSG, perfurada com diâmetro de 12,7 mm, requadro em chapa dobrada | m² | 712.3 | 19.69 | 731.99
24.03.300 |  | Fechamento em chapa expandida losangular de 10 x 20 mm, com requadro em cantoneira de aço carbono | m² | 330.43 | 39.2 | 369.63
24.03.310 |  | Corrimão tubular em aço galvanizado, diâmetro 1 1/2´ | m | 125.03 | 15.51 | 140.54
24.03.320 |  | Corrimão tubular em aço galvanizado, diâmetro 2´ | m | 133.2 | 15.51 | 148.71
24.03.340 |  | Tampa em chapa de segurança tipo xadrez, aço galvanizado a fogo antiderrapante de 1/4´ | m² | 924 | 45 | 969
24.03.410 |  | Fechamento em chapa perfurada, furos quadrados 4 x 4 mm, com requadro em cantoneira de aço carbono | m² | 700.68 | 19.69 | 720.37
24.03.680 |  | Grade para piso eletrofundida, malha 30 x 100 mm, com barra de 40 x 2 mm | m² | 529.82 | 39.2 | 569.02
24.03.690 |  | Grade para forro eletrofundida, malha 25 x 100 mm, com barra de 25 x 2 mm | m² | 333.48 | 12.41 | 345.89
24.03.930 |  | Porta de enrolar automatizada, em chapa de aço galvanizada microperfurada, com pintura eletrostática, com controle remoto | m² | 506.6 | 0 | 506.6
24.04 | Esquadria, serralheria de segurança
24.04.150 |  | Porta de segurança de correr suspensa em grade de aço SAE 1045, diâmetro de 1´, completa, sem têmpera e revenimento | m² | 2016.27 | 43.69 | 2059.96
24.04.220 |  | Grade de segurança em aço SAE 1045, diâmetro 1´, sem têmpera e revenimento | m² | 1014.86 | 43.69 | 1058.55
24.04.230 |  | Grade de segurança em aço SAE 1045, para janela, diâmetro 1´, sem têmpera e revenimento | m² | 1128.96 | 43.69 | 1172.65
24.04.240 |  | Grade de segurança em aço SAE 1045 chapeada, diâmetro 1´, sem têmpera e revenimento | m² | 1642.81 | 43.69 | 1686.5
24.04.250 |  | Porta de segurança de abrir em grade de aço SAE 1045, diâmetro 1´, completa, sem têmpera e revenimento | m² | 1411.73 | 80.04 | 1491.77
24.04.260 |  | Porta de segurança de abrir em grade de aço SAE 1045 chapeada, diâmetro 1´, completa, sem têmpera e revenimento | m² | 1866.82 | 80.04 | 1946.86
24.04.270 |  | Porta de segurança de abrir em grade de aço SAE 1045, diâmetro 1´, com ferrolho longo embutido em caixa, completa, sem têmpera e revenimento | m² | 1758.94 | 80.04 | 1838.98
24.04.280 |  | Portão de segurança de abrir em grade de aço SAE 1045 chapeado, para muralha, diâmetro 1´, completo, sem têmpera e revenimento | m² | 2035.97 | 80.04 | 2116.01
24.04.300 |  | Grade de segurança em aço SAE 1045, diâmetro 1´, com têmpera e revenimento | m² | 1232.3 | 43.69 | 1275.99
24.04.310 |  | Grade de segurança em aço SAE 1045, para janela, diâmetro 1´, com têmpera e revenimento | m² | 1314.2 | 43.69 | 1357.89
24.04.320 |  | Grade de segurança em aço SAE 1045 chapeada, diâmetro 1´, com têmpera e revenimento | m² | 1919.03 | 43.69 | 1962.72
24.04.330 |  | Porta de segurança de abrir em grade de aço SAE 1045, diâmetro 1´, completa, com têmpera e revenimento | m² | 1675.21 | 80.04 | 1755.25
24.04.340 |  | Porta de segurança de abrir em grade de aço SAE 1045 chapeada, diâmetro 1´, completa, com têmpera e revenimento | m² | 2157.29 | 80.04 | 2237.33
24.04.350 |  | Porta de segurança de abrir em grade de aço SAE 1045, diâmetro 1´, com ferrolho longo embutido em caixa, completa, com têmpera e revenimento | m² | 1670 | 80.04 | 1750.04
24.04.360 |  | Porta de segurança de abrir em grade de aço SAE 1045 chapeada, com isolamento acústico, diâmetro 1´, completa, com têmpera e revenimento | m² | 2186.41 | 80.04 | 2266.45
24.04.370 |  | Portão de segurança de abrir em grade de aço SAE 1045 chapeado, para muralha, diâmetro 1´, completo, com têmpera e revenimento | m² | 2352.84 | 80.04 | 2432.88
24.04.380 |  | Porta de segurança de correr suspensa em grade de aço SAE 1045, chapeada, diâmetro de 1´, completa, sem têmpera e revenimento | m² | 2194.99 | 43.69 | 2238.68
24.04.400 |  | Porta de segurança de correr em grade de aço SAE 1045, diâmetro de 1´, completa, com têmpera e revenimento | m² | 1889.34 | 43.69 | 1933.03
24.04.410 |  | Porta de segurança de correr suspensa em grade de aço SAE 1045 chapeada, diâmetro de 1´, completa, com têmpera e revenimento | m² | 2468.06 | 43.69 | 2511.75
24.04.420 |  | Porta de segurança de correr em grade de aço SAE 1045 chapeada, diâmetro de 1´, completa, sem têmpera e revenimento | m² | 1704.86 | 177.62 | 1882.48
24.04.430 |  | Porta de segurança de correr em grade de aço SAE 1045, diâmetro de 1´, completa, sem têmpera e revenimento | m² | 1471.11 | 43.69 | 1514.8
24.04.610 |  | Caixilho de segurança em aço SAE 1010/1020 tipo fixo e de correr, para receber vidro, com bandeira tipo veneziana | m² | 751.67 | 43.69 | 795.36
24.04.620 |  | Guichê de segurança em grade de aço SAE 1045, diâmetro de 1´', com têmpera e revenimento | m² | 1628 | 43.69 | 1671.69
24.04.630 |  | Guichê de segurança em grade de aço SAE 1045, diâmetro de 1´', sem têmpera e revenimento | m² | 1393.51 | 43.69 | 1437.2
24.06 | Esquadria, serralheria e elemento em ferro.
24.06.030 |  | Guarda-corpo com vidro de 8 mm, em tubo de aço galvanizado, diâmetro 1 1/2´ | m | 874.29 | 36.35 | 910.64
24.07 | Portas, portões e gradis.
24.07.030 |  | Porta de enrolar automatizado, em perfil meia cana perfurado, tipo transvision | m² | 491.89 | 31.01 | 522.9
24.07.040 |  | Porta de abrir em chapa de aço galvanizado, com requadro em tela ondulada malha 2´ e fio 12 | m² | 712.36 | 87.46 | 799.82
24.08 | Esquadria, serralheria e elemento em aço inoxidável
24.08.020 |  | Corrimão duplo em tubo de aço inoxidável escovado, com diâmetro de 1 1/2´ e montantes com diâmetro de 2´ | m | 684.2 | 37.22 | 721.42
24.08.031 |  | Corrimão em tubo de aço inoxidável escovado, diâmetro de 1 1/2" | m | 377.39 | 15.51 | 392.9
24.08.040 |  | Corrimão em tubo de aço inoxidável escovado, diâmetro de 1 1/2´ e montantes com diâmetro de 2´ | m | 524.45 | 31.01 | 555.46
24.20 | Reparos, conservações e complementos - GRUPO 24
24.20.020 |  | Recolocação de esquadrias metálicas | m² | 0 | 31.01 | 31.01
24.20.040 |  | Recolocação de batentes | m | 1.17 | 8.05 | 9.22
24.20.060 |  | Recolocação de escada de marinheiro | m | 0 | 18.6 | 18.6
24.20.090 |  | Solda MIG em esquadrias metálicas | m | 15.78 | 20.85 | 36.63
24.20.100 |  | Brete para instalação lateral em grade de segurança | cj | 2201.53 | 72.7 | 2274.23
24.20.120 |  | Batente em chapa dobrada para portas | m | 48.22 | 8.05 | 56.27
24.20.140 |  | Batente em chapa de aço SAE 1010/1020, espessura de 3/16´, para obras de segurança | m | 191.43 | 8.05 | 199.48
24.20.200 |  | Chapa de ferro nº 14, inclusive soldagem | m² | 131.77 | 37.22 | 168.99
24.20.230 |  | Tela ondulada em aço galvanizado fio 10 BWG, malha de 1´ | m² | 66.99 | 6.76 | 73.75
24.20.270 |  | Tela em aço galvanizado fio 16 BWG, malha de 1´ - tipo alambrado | m² | 27.5 | 6.76 | 34.26
24.20.300 |  | Chapa perfurada em aço SAE 1020, furos redondos de diâmetro 7,5 mm, espessura 1/8´ - soldagem tipo MIG | m² | 337.29 | 67.65 | 404.94
24.20.310 |  | Chapa perfurada em aço SAE 1020, furos redondos de diâmetro 25 mm, espessura 1/4´ - inclusive soldagem | m² | 550.93 | 67.65 | 618.58
25 | ESQUADRIA, SERRALHERIA E ELEMENTO EM ALUMÍNIO
25.01 | Caixilho em alumínio
25.01.020 |  | Caixilho em alumínio fixo, sob medida | m² | 533.15 | 46.52 | 579.67
25.01.030 |  | Caixilho em alumínio basculante com vidro, linha comercial | m² | 238.83 | 46.52 | 285.35
25.01.040 |  | Caixilho em alumínio basculante, sob medida | m² | 649.23 | 46.52 | 695.75
25.01.050 |  | Caixilho em alumínio maxim-ar com vidro, linha comercial | m² | 537.78 | 46.52 | 584.3
25.01.060 |  | Caixilho em alumínio maxim-ar, sob medida | m² | 568.06 | 46.52 | 614.58
25.01.070 |  | Caixilho em alumínio de correr com vidro, linha comercial | m² | 270.5 | 46.52 | 317.02
25.01.080 |  | Caixilho em alumínio de correr, sob medida | m² | 589.54 | 46.52 | 636.06
25.01.090 |  | Caixilho em alumínio tipo veneziana com vidro, linha comercial | m² | 516.17 | 46.52 | 562.69
25.01.100 |  | Caixilho em alumínio tipo veneziana, sob medida | m² | 706.19 | 46.52 | 752.71
25.01.110 |  | Caixilho guilhotina em alumínio anodizado, sob medida | m² | 692.56 | 46.52 | 739.08
25.01.120 |  | Caixilho tipo veneziana industrial com montantes em alumínio e aletas em fibra de vidro | m² | 211.59 | 0 | 211.59
25.01.240 |  | Caixilho fixo em alumínio, sob medida - branco | m² | 616.02 | 35.75 | 651.77
25.01.361 |  | Caixilho em alumínio maxim-ar com vidro - branco | m² | 916.85 | 46.52 | 963.37
25.01.371 |  | Caixilho em alumínio basculante com vidro - branco | m² | 963.55 | 46.52 | 1010.07
25.01.380 |  | Caixilho em alumínio de correr com vidro - branco | m² | 548.08 | 46.52 | 594.6
25.01.400 |  | Caixilho em alumínio anodizado fixo | m² | 441.43 | 35.75 | 477.18
25.01.410 |  | Caixilho em alumínio anodizado maxim-ar | m² | 619.24 | 35.75 | 654.99
25.01.430 |  | Caixilho em alumínio fixo, tipo fachada | m² | 486.99 | 26.82 | 513.81
25.01.440 |  | Caixilho em alumínio maxim-ar, tipo fachada | m² | 538.2 | 26.82 | 565.02
25.01.450 |  | Caixilho em alumínio para pele de vidro, tipo fachada | m² | 410.67 | 26.82 | 437.49
25.01.460 |  | Gradil em alumínio natural, sob medida | m² | 711.46 | 0 | 711.46
25.01.470 |  | Caixilho fixo tipo veneziana em alumínio anodizado, sob medida - branco | m² | 805.84 | 0 | 805.84
25.01.480 |  | Caixilho em alumínio com pintura eletrostática, basculante, sob medida - branco | m² | 605.33 | 0 | 605.33
25.01.490 |  | Caixilho em alumínio com pintura eletrostática, maxim-ar, sob medida - branco | m² | 591.4 | 0 | 591.4
25.01.500 |  | Caixilho em alumínio anodizado fixo, sob medida - bronze/preto | m² | 635.26 | 46.52 | 681.78
25.01.510 |  | Caixilho em alumínio anodizado basculante, sob medida - bronze/preto | m² | 851.35 | 46.52 | 897.87
25.01.520 |  | Caixilho em alumínio anodizado maxim-ar, sob medida - bronze/preto | m² | 628.55 | 46.52 | 675.07
25.01.530 |  | Caixilho em alumínio anodizado de correr, sob medida - bronze/preto | m² | 649.41 | 46.52 | 695.93
25.02 | Porta em alumínio
25.02.010 |  | Porta de entrada de abrir em alumínio com vidro, linha comercial | m² | 502.79 | 93.03 | 595.82
25.02.020 |  | Porta de entrada de abrir em alumínio, sob medida | m² | 695.06 | 93.03 | 788.09
25.02.040 |  | Porta de entrada de correr em alumínio, sob medida | m² | 762 | 93.03 | 855.03
25.02.042 |  | Porta de correr em alumínio tipo lambri branco, sob medida | m² | 536.18 | 46.52 | 582.7
25.02.050 |  | Porta veneziana de abrir em alumínio, linha comercial | m² | 412.89 | 93.03 | 505.92
25.02.060 |  | Porta/portinhola em alumínio, sob medida | m² | 592.86 | 93.03 | 685.89
25.02.070 |  | Portinhola tipo veneziana em alumínio, linha comercial | m² | 401.5 | 93.03 | 494.53
25.02.110 |  | Porta veneziana de abrir em alumínio, sob medida | m² | 717.14 | 93.03 | 810.17
25.02.211 |  | Porta veneziana de abrir em alumínio - cor branca | m² | 398.75 | 93.03 | 491.78
25.02.221 |  | Porta de correr em alumínio com veneziana e vidro - cor branca | m² | 543.93 | 93.03 | 636.96
25.02.230 |  | Porta em alumínio anodizado de abrir, sob medida - bronze/preto | m² | 750.99 | 46.52 | 797.51
25.02.240 |  | Porta em alumínio anodizado de correr, sob medida - bronze/preto | m² | 687.65 | 46.52 | 734.17
25.02.250 |  | Porta em alumínio anodizado de abrir, tipo veneziana, sob medida - bronze/preto | m² | 713.07 | 46.52 | 759.59
25.02.260 |  | Portinhola em alumínio anodizado de correr, tipo veneziana, sob medida - bronze/preto | m² | 764.38 | 46.52 | 810.9
25.02.300 |  | Porta de abrir em alumínio com pintura eletrostática, sob medida - cor branca | m² | 735.84 | 93.03 | 828.87
25.02.310 |  | Porta de abrir em alumínio tipo lambri, sob medida - cor branca | m² | 763.2 | 93.03 | 856.23
25.20 | Reparos, conservações e complementos - GRUPO 25
25.20.020 |  | Tela de proteção tipo mosquiteira removível, em fibra de vidro com revestimento em PVC e requadro em alumínio | m² | 160.48 | 0 | 160.48
26 | ESQUADRIA E ELEMENTO EM VIDRO
26.01 | Vidro comum e laminado
26.01.020 |  | Vidro liso transparente de 3 mm | m² | 62.62 | 20.39 | 83.01
26.01.040 |  | Vidro liso transparente de 4 mm | m² | 76.53 | 20.39 | 96.92
26.01.060 |  | Vidro liso transparente de 5 mm | m² | 85.16 | 20.39 | 105.55
26.01.080 |  | Vidro liso transparente de 6 mm | m² | 106.96 | 20.39 | 127.35
26.01.140 |  | Vidro liso laminado colorido de 6 mm | m² | 261.86 | 20.39 | 282.25
26.01.155 |  | Vidro liso laminado colorido de 10 mm | m² | 448.51 | 20.39 | 468.9
26.01.160 |  | Vidro liso laminado leitoso de 6 mm | m² | 332.64 | 20.39 | 353.03
26.01.168 |  | Vidro liso laminado incolor de 6 mm | m² | 163.36 | 20.39 | 183.75
26.01.169 |  | Vidro liso laminado incolor de 8 mm | m² | 277.06 | 20.39 | 297.45
26.01.170 |  | Vidro liso laminado incolor de 10 mm | m² | 262.02 | 20.39 | 282.41
26.01.190 |  | Vidro liso laminado jateado de 6 mm | m² | 292.19 | 20.39 | 312.58
26.01.230 |  | Vidro fantasia de 3/4 mm | m² | 79.84 | 20.39 | 100.23
26.01.348 |  | Vidro multilaminado de alta segurança, proteção balística nível III | m² | 2979.63 | 0 | 2979.63
26.01.350 |  | Vidro multilaminado de alta segurança em policarbonato, proteção balística nível III | m² | 4680 | 0 | 4680
26.01.460 |  | Vidros float monolíticos verde de 6 mm | m² | 276.22 | 20.39 | 296.61
26.02 | Vidro temperado
26.02.020 |  | Vidro temperado incolor de 6 mm | m² | 174.1 | 0 | 174.1
26.02.040 |  | Vidro temperado incolor de 8 mm | m² | 182.98 | 0 | 182.98
26.02.060 |  | Vidro temperado incolor de 10 mm | m² | 216.86 | 0 | 216.86
26.02.120 |  | Vidro temperado cinza ou bronze de 6 mm | m² | 235.98 | 0 | 235.98
26.02.140 |  | Vidro temperado cinza ou bronze de 8 mm | m² | 278.71 | 0 | 278.71
26.02.160 |  | Vidro temperado cinza ou bronze de 10 mm | m² | 311.3 | 0 | 311.3
26.02.170 |  | Vidro temperado serigrafado incolor de 8 mm | m² | 489.2 | 0 | 489.2
26.02.300 |  | Vidro temperado neutro verde de 10 mm | m² | 323.98 | 0 | 323.98
26.03 | Vidro especial
26.03.070 |  | Vidro laminado temperado incolor de 8mm | m² | 371.06 | 0 | 371.06
26.03.074 |  | Vidro laminado temperado incolor de 16 mm | m² | 631.68 | 0 | 631.68
26.03.090 |  | Vidro laminado temperado jateado de 8 mm | m² | 569.08 | 0 | 569.08
26.03.300 |  | Vidro laminado temperado neutro verde de 12 mm | m² | 861.56 | 0 | 861.56
26.04 | Espelhos
26.04.010 |  | Espelho em vidro cristal liso, espessura de 4 mm | m² | 329.14 | 0 | 329.14
26.04.030 |  | Espelho comum de 3 mm com moldura em alumínio | m² | 380.62 | 15.51 | 396.13
26.20 | Reparos, conservações e complementos - GRUPO 26
26.20.010 |  | Massa para vidro | m | 1.06 | 3.06 | 4.12
26.20.020 |  | Recolocação de vidro inclusive emassamento ou recolocação de baguetes | m² | 5.3 | 40.78 | 46.08
27 | ESQUADRIA E ELEMENTO EM MATERIAL ESPECIAL
27.02 | Policarbonato
27.02.001 |  | Chapa em policarbonato compacta, fumê, espessura de 6mm | m² | 397.68 | 71.61 | 469.29
27.02.011 |  | Chapa em policarbonato compacta, cristal, espessura de 6 mm | m² | 343.95 | 71.61 | 415.56
27.02.041 |  | Chapa em policarbonato compacta, cristal, espessura de 10 mm | m² | 568.96 | 71.61 | 640.57
27.02.050 |  | Chapa de policarbonato alveolar de 6 mm | m² | 65.67 | 71.61 | 137.28
27.03 | Chapa de fibra de vidro
27.03.030 |  | Placa de poliéster reforçada com fibra de vidro de 3 mm | m² | 146.68 | 40.78 | 187.46
27.04 | PVC / VINIL
27.04.031 |  | Caixilho de correr em PVC com vidro e persiana | m² | 1573.24 | 70.75 | 1643.99
27.04.040 |  | Corrimão, bate-maca ou protetor de parede em PVC, com amortecimento à impacto, altura de 131 mm | m | 209.17 | 57.22 | 266.39
27.04.050 |  | Protetor de parede ou bate-maca em PVC flexível, com amortecimento à impacto, altura de 150 mm | m | 38.05 | 18.6 | 56.65
27.04.051 |  | Faixa em vinil para proteção de paredes, com amortecimento à alto impacto, altura de 400 mm | m | 81.44 | 8.51 | 89.95
27.04.052 |  | Cantoneira adesiva em vinil de alto impacto | m | 68.64 | 4.66 | 73.3
27.04.060 |  | Bate-maca ou protetor de parede curvo em PVC, com amortecimento à impacto, altura de 200 mm | m | 105.45 | 50.71 | 156.16
27.04.070 |  | Bate-maca ou protetor de parede em PVC, com amortecimento à impacto, altura de 200 mm | m | 71.5 | 25.91 | 97.41
28 | FERRAGEM COMPLEMENTAR PARA ESQUADRIAS
28.01 | Ferragem para porta
28.01.020 |  | Ferragem completa com maçaneta tipo alavanca, para porta externa com 1 folha | cj | 185.45 | 46.52 | 231.97
28.01.030 |  | Ferragem completa com maçaneta tipo alavanca, para porta externa com 2 folhas | cj | 407.84 | 62.02 | 469.86
28.01.040 |  | Ferragem completa com maçaneta tipo alavanca, para porta interna com 1 folha | cj | 144.26 | 46.52 | 190.78
28.01.050 |  | Ferragem completa com maçaneta tipo alavanca, para porta interna com 2 folhas | cj | 344.99 | 62.02 | 407.01
28.01.070 |  | Ferragem completa para porta de box de WC tipo livre/ocupado | cj | 112.4 | 46.52 | 158.92
28.01.080 |  | Ferragem adicional para porta vão simples em divisória | cj | 154.19 | 0 | 154.19
28.01.090 |  | Ferragem adicional para porta vão duplo em divisória | cj | 242.69 | 0 | 242.69
28.01.146 |  | Fechadura eletromagnética para capacidade de atraque de 150 kgf | un | 234.83 | 51.58 | 286.41
28.01.150 |  | Fechadura elétrica de sobrepor para porta ou portão com peso até 400 kg | cj | 345.32 | 51.58 | 396.9
28.01.160 |  | Mola aérea para porta, com esforço acima de 50 kg até 60 kg | un | 205.12 | 14.55 | 219.67
28.01.171 |  | Mola aérea para porta, com esforço acima de 60 kg até 80 kg | un | 200.35 | 14.55 | 214.9
28.01.180 |  | Mola aérea hidráulica, para porta com largura até 1,60 m | un | 2484.51 | 36.35 | 2520.86
28.01.210 |  | Fechadura tipo alavanca com chave para porta corta-fogo | un | 342.73 | 27.27 | 370
28.01.250 |  | Visor tipo olho mágico | un | 19.02 | 9.3 | 28.32
28.01.270 |  | Fechadura de segurança para cela tipo gorges, com clic e abertura de um lado | cj | 626.97 | 4.47 | 631.44
28.01.280 |  | Fechadura de segurança para cela tipo gorges, com clic e abertura de um lado, embutida em caixa | cj | 917.73 | 4.47 | 922.2
28.01.290 |  | Fechadura de segurança para corredor tipo gorges, com abertura de dois lados | cj | 716.38 | 4.47 | 720.85
28.01.330 |  | Mola hidráulica de piso, para porta com largura até 1,10 m e peso até 120 kg | un | 796.9 | 36.35 | 833.25
28.01.400 |  | Ferrolho de segurança de 1,20 m, para adaptação em portas de celas, embutido em caixa | un | 671.43 | 72.7 | 744.13
28.01.550 |  | Fechadura com maçaneta tipo alavanca em aço inoxidável, para porta externa | un | 204.11 | 46.52 | 250.63
28.05 | Cadeado
28.05.020 |  | Cadeado de latão com cilindro - trava dupla - 25/27mm | un | 14.91 | 0 | 14.91
28.05.040 |  | Cadeado de latão com cilindro - trava dupla - 35/36mm | un | 20.92 | 0 | 20.92
28.05.060 |  | Cadeado de latão com cilindro - trava dupla - 50mm | un | 35.16 | 0 | 35.16
28.05.070 |  | Cadeado de latão com cilindro de alta segurança, com 16 pinos e tetra-chave - 70mm | un | 113.83 | 0 | 113.83
28.05.080 |  | Cadeado de latão com cilindro - trava dupla - 60mm | un | 56.97 | 0 | 56.97
28.20 | Reparos, conservações e complementos - GRUPO 28
28.20.020 |  | Recolocação de fechaduras de embutir | un | 0 | 46.52 | 46.52
28.20.030 |  | Barra antipânico de sobrepor para porta de 1 folha | un | 579.49 | 36.35 | 615.84
28.20.040 |  | Recolocação de fechaduras e fechos de sobrepor | un | 0 | 40 | 40
28.20.050 |  | Barra antipânico de sobrepor e maçaneta livre para porta de 1 folha | cj | 1058.43 | 47.26 | 1105.69
28.20.060 |  | Recolocação de dobradiças | un | 0 | 5.27 | 5.27
28.20.070 |  | Ferragem para portão de tapume | cj | 258 | 93.03 | 351.03
28.20.090 |  | Dobradiça tipo gonzo, diâmetro de 1 1/2´ com abas de 2´ x 3/8´ | un | 93.07 | 17.62 | 110.69
28.20.170 |  | Brete para instalação superior em porta chapa/grade de segurança | cj | 2476.27 | 109.05 | 2585.32
28.20.210 |  | Ferrolho de segurança para adaptação em portas de celas | un | 231.73 | 36.35 | 268.08
28.20.211 |  | Maçaneta tipo alavanca, acionamento com chave, para porta corta-fogo | un | 175.95 | 27.27 | 203.22
28.20.220 |  | Dobradiça inferior para porta de vidro temperado | un | 49.03 | 6.19 | 55.22
28.20.230 |  | Dobradiça superior para porta de vidro temperado | un | 53.74 | 6.19 | 59.93
28.20.360 |  | Suporte duplo para vidro temperado fixado em alvenaria | un | 148.96 | 6.19 | 155.15
28.20.411 |  | Dobradiça em aço cromado de 3 1/2", para porta de até 21 kg | cj | 18.13 | 5.27 | 23.4
28.20.412 |  | Dobradiça em aço inoxidável de 3" x 2 1/2", para porta de até 25 kg | un | 25.95 | 5.27 | 31.22
28.20.413 |  | Dobradiça em latão cromado reforçada de 3 1/2" x 3", para porta de até 35 kg | un | 32.63 | 5.27 | 37.9
28.20.430 |  | Dobradiça em latão cromado, com mola tipo vai e vem, de 3" | cj | 144.63 | 11.17 | 155.8
28.20.510 |  | Pivô superior lateral para porta em vidro temperado | un | 36.22 | 6.19 | 42.41
28.20.550 |  | Mancal inferior com rolamento para porta em vidro temperado | un | 71.66 | 6.19 | 77.85
28.20.590 |  | Contra fechadura de centro para porta em vidro temperado | un | 97.13 | 4.47 | 101.6
28.20.600 |  | Fechadura de centro com cilindro para porta em vidro temperado | un | 118.86 | 6.19 | 125.05
28.20.650 |  | Puxador duplo em aço inoxidável, para porta de madeira, alumínio ou vidro, de 350 mm | un | 667.78 | 54.54 | 722.32
28.20.750 |  | Capa de proteção para fechadura / ferrolho | un | 12 | 35.24 | 47.24
28.20.760 |  | Espelho para trinco de piso para porta em vidro temperado | un | 17.34 | 6.19 | 23.53
28.20.770 |  | Trinco de piso para porta em vidro temperado | un | 115.51 | 6.19 | 121.7
28.20.800 |  | Equipamento automatizador de portas deslizantes para folha dupla | un | 9408.21 | 0 | 9408.21
28.20.810 |  | Equipamento automatizador telescópico unilateral de portas deslizantes para folha dupla | un | 13078.89 | 0 | 13078.89
28.20.820 |  | Barra antipânico de sobrepor com maçaneta e chave, para porta em vidro de 1 folha | cj | 640.87 | 72.7 | 713.57
28.20.830 |  | Barra antipânico de sobrepor com maçaneta e chave, para porta dupla em vidro | cj | 1328.58 | 145.4 | 1473.98
28.20.840 |  | Barra antipânico para porta dupla com travamentos horizontal e vertical completa, com maçaneta tipo alavanca e chave, para vãos de 1,40 a 1,60 m | cj | 1300.14 | 145.4 | 1445.54
28.20.850 |  | Barra antipânico para porta dupla com travamentos horizontal e vertical completa, com maçaneta tipo alavanca e chave, para vãos de 1,70 a 2,60 m | cj | 1383.27 | 145.4 | 1528.67
28.20.860 |  | Veda porta/veda fresta com escova em alumínio branco | m | 51.95 | 8.51 | 60.46
29 | INSERTE METÁLICO
29.01 | Cantoneira
29.01.020 |  | Cantoneira em alumínio perfil sextavado | m | 4.5 | 11.01 | 15.51
29.01.030 |  | Perfil em alumínio natural | kg | 24.58 | 49.23 | 73.81
29.01.040 |  | Cantoneira em alumínio perfil ´Y´ | m | 5.29 | 11.01 | 16.3
29.01.210 |  | Cantoneira em aço galvanizado | kg | 8.45 | 11.01 | 19.46
29.01.230 |  | Cantoneira e perfis em ferro | kg | 5.19 | 11.01 | 16.2
29.03 | Cabos e cordoalhas
29.03.010 |  | Cabo em aço galvanizado com alma de aço, diâmetro de 3/16´ (4,76 mm) | m | 4.83 | 9.3 | 14.13
29.03.020 |  | Cabo em aço galvanizado com alma de aço, diâmetro de 5/16´ (7,94 mm) | m | 8.42 | 9.3 | 17.72
29.03.030 |  | Cordoalha de aço galvanizado, diâmetro de 1/4´ (6,35 mm) | m | 4.96 | 9.3 | 14.26
29.03.040 |  | Cabo em aço galvanizado com alma de aço, diâmetro de 3/8´ (9,52 mm) | m | 12.03 | 9.3 | 21.33
29.20 | Reparos, conservações e complementos - GRUPO 29
29.20.030 |  | Alumínio liso para complementos e reparos | kg | 32.86 | 11.32 | 44.18
30 | ACESSIBILIDADE
30.01 | Barra de apoio
30.01.010 |  | Barra de apoio reta, para pessoas com mobilidade reduzida, em tubo de aço inoxidável de 1 1/2´ | m | 156.12 | 9.3 | 165.42
30.01.020 |  | Barra de apoio reta, para pessoas com mobilidade reduzida, em tubo de aço inoxidável de 1 1/2´ x 500 mm | un | 97.77 | 9.3 | 107.07
30.01.030 |  | Barra de apoio reta, para pessoas com mobilidade reduzida, em tubo de aço inoxidável de 1 1/2´ x 800 mm | un | 130.1 | 9.3 | 139.4
30.01.050 |  | Barra de apoio em ângulo de 90°, para pessoas com mobilidade reduzida, em tubo de aço inoxidável de 1 1/2´ x 800 x 800 mm | un | 367.65 | 9.3 | 376.95
30.01.061 |  | Barra de apoio lateral para lavatório, para pessoas com mobilidade reduzida, em tubo de aço inoxidável de 1.1/4", comprimento 25 a 30 cm | un | 137.83 | 9.3 | 147.13
30.01.080 |  | Barra de apoio reta, para pessoas com mobilidade reduzida, em tubo de alumínio, comprimento de 800 mm, acabamento com pintura epóxi | un | 128.58 | 9.3 | 137.88
30.01.090 |  | Barra de apoio em ângulo de 90°, para pessoas com mobilidade reduzida, em tubo de alumínio de 800 x 800 mm, acabamento com pintura epóxi | un | 276.7 | 9.3 | 286
30.01.110 |  | Barra de proteção para sifão, para pessoas com mobilidade reduzida, em tubo de alumínio, acabamento com pintura epóxi | un | 218.42 | 9.3 | 227.72
30.01.120 |  | Barra de apoio reta, para pessoas com mobilidade reduzida, em tubo de aço inoxidável de 1 1/4´ x 400 mm | un | 115.69 | 9.3 | 124.99
30.01.130 |  | Barra de proteção para lavatório, para pessoas com mobilidade reduzida, em tubo de alumínio acabamento com pintura epóxi | un | 316.95 | 15.51 | 332.46
30.03 | Aparelhos elétricos, hidráulicos e a gás
30.03.032 |  | Purificador de pressão elétrico em chapa eletrozincado pré-pintada e tampo em aço inoxidável, capacidade de refrigeração de 2,75 l/h | un | 1859.25 | 48.37 | 1907.62
30.03.042 |  | Purificador de pressão elétrico em chapa eletrozincado pré-pintada e tampo em aço inoxidável, capacidade de refrigeração de 7,2 l/h | un | 2490.36 | 48.37 | 2538.73
30.04 | Revestimento
30.04.010 |  | Revestimento em borracha sintética colorida de 5 mm, para sinalização tátil de alerta / direcional - assentamento argamassado | m² | 176.87 | 17.04 | 193.91
30.04.020 |  | Revestimento em borracha sintética colorida de 5 mm, para sinalização tátil de alerta / direcional - colado | m² | 131.38 | 7.13 | 138.51
30.04.030 |  | Piso em ladrilho hidráulico podotátil várias cores (25x25x2,5cm), assentado com argamassa mista | m² | 80.47 | 20.01 | 100.48
30.04.040 |  | Faixa em policarbonato para sinalização visual fotoluminescente, para degraus, comprimento de 20 cm | un | 3.6 | 1.09 | 4.69
30.04.060 |  | Revestimento em chapa de aço inoxidável para proteção de portas, altura de 40 cm | m | 322.78 | 0 | 322.78
30.04.070 |  | Rejuntamento de piso em ladrilho hidráulico (25x25x2,5cm) com argamassa industrializada para rejunte, juntas de 2 mm | m² | 3.31 | 7.06 | 10.37
30.04.090 |  | Sinalização visual de degraus com pintura esmalte epóxi, comprimento de 20 cm | un | 0.34 | 10.41 | 10.75
30.04.100 |  | Piso tátil de concreto, alerta / direcional, intertravado, espessura de 6 cm, com rejunte em areia | m² | 59.8 | 11.05 | 70.85
30.06 | Comunicação visual e sonora
30.06.010 |  | Placa para sinalização tátil (início ou final) em braile para corrimão | un | 17.03 | 1.09 | 18.12
30.06.020 |  | Placa para sinalização tátil (pavimento) em braile para corrimão | un | 16.84 | 1.09 | 17.93
30.06.030 |  | Anel de borracha para sinalização tátil para corrimão, diâmetro de 4,5 cm | un | 24.93 | 1.09 | 26.02
30.06.050 |  | Tinta acrílica para sinalização visual de piso, com acabamento microtexturizado e antiderrapante | m | 26.79 | 15.77 | 42.56
30.06.061 |  | Sistema de alarme PNE com indicador audiovisual, para pessoas com mobilidade reduzida ou cadeirante | cj | 386.67 | 17.2 | 403.87
30.06.064 |  | Sistema de alarme PNE com indicador audiovisual, sistema sem fio (Wireless), para pessoas com mobilidade reduzida ou cadeirante | cj | 553.49 | 17.2 | 570.69
30.06.080 |  | Placa de identificação em alumínio para WC, com desenho universal de acessibilidade | un | 22.55 | 2.8 | 25.35
30.06.090 |  | Placa de identificação para estacionamento, com desenho universal de acessibilidade, tipo pedestal | un | 484.37 | 3.5 | 487.87
30.06.100 |  | Sinalização com pictograma para vaga de estacionamento | un | 127.72 | 55.19 | 182.91
30.06.110 |  | Sinalização com pictograma para vaga de estacionamento, com faixas demarcatórias | un | 227.19 | 126.12 | 353.31
30.06.124 |  | Sinalização com pictograma autoadesivo em policarbonato para piso 80 cm x 120 cm - área de resgate | un | 260.01 | 15.51 | 275.52
30.06.132 |  | Placa de sinalização tátil em poliestireno com alto relevo em braile, para identificação de pavimentos | un | 14.46 | 2.8 | 17.26
30.08 | Aparelhos sanitários
30.08.030 |  | Assento articulado para banho, em alumínio com pintura epóxi de 700 x 450 mm | un | 575.95 | 3.5 | 579.45
30.08.040 |  | Lavatório de louça para canto sem coluna para pessoas com mobilidade reduzida | un | 868.74 | 48.37 | 917.11
30.08.050 |  | Trocador acessível em MDF com revestimento em laminado melamínico de 180x80cm | un | 1685.81 | 252.22 | 1938.03
30.08.060 |  | Bacia sifonada de louça para pessoas com mobilidade reduzida - capacidade de 6 litros | un | 598.46 | 41.38 | 639.84
30.14 | Elevador e plataforma
30.14.010 |  | Elevador de uso restrito a pessoas com mobilidade reduzida com 02 paradas, capacidade de 225 kg - uso interno em alvenaria | cj | 83536.39 | 0 | 83536.39
30.14.020 |  | Elevador de uso restrito a pessoas com mobilidade reduzida com 03 paradas, capacidade de 225 kg - uso interno em alvenaria | cj | 97347.7 | 0 | 97347.7
30.14.030 |  | Plataforma para elevação até 2,00 m, nas dimensões de 900 x 1400 mm, capacidade de 250 kg- percurso até 1,00 m de altura | cj | 41742.2 | 0 | 41742.2
30.14.040 |  | Plataforma para elevação até 2,00 m, nas dimensões de 900 x 1400 mm, capacidade de 250 kg - percurso superior a 1,00 m de altura | cj | 40140.48 | 0 | 40140.48
32 | IMPERMEABILIZAÇÃO, PROTEÇÃO E JUNTA
32.06 | Isolamentos térmicos / acústicos
32.06.010 |  | Lã de vidro e/ou lã de rocha com espessura de 1´ | m² | 14.56 | 2.8 | 17.36
32.06.030 |  | Lã de vidro e/ou lã de rocha com espessura de 2´ | m² | 18.5 | 2.8 | 21.3
32.06.120 |  | Argila expandida | m³ | 367.33 | 39.17 | 406.5
32.06.130 |  | Espuma flexível de poliuretano poliéter/poliéster para absorção acústica, espessura de 50 mm | m² | 80.44 | 5.14 | 85.58
32.06.151 |  | Lâmina refletiva revestida com dupla face em alumínio, dupla malha de reforço e laminação entre camadas, para isolação térmica | m² | 11.13 | 7.61 | 18.74
32.06.231 |  | Película de controle solar refletiva na cor prata, para aplicação em vidros | m² | 81.13 | 0 | 81.13
32.06.380 |  | Isolamento acústico em placas de espuma semirrígida, com uma camada de manta HD, espessura de 50 mm | m² | 629.45 | 0 | 629.45
32.06.396 |  | Manta termoacústica em fibra cerâmica aluminizada, espessura de 38 mm | m² | 62.5 | 20.63 | 83.13
32.06.400 |  | Isolamento acústico em placas de espuma semirrígida incombustível, com superfície em cunhas anecóicas, espessura de 50 mm | m² | 371.74 | 0 | 371.74
32.07 | Junta de dilatação
32.07.040 |  | Junta plástica de 3/4´ x 1/8´ | m | 1.29 | 5.1 | 6.39
32.07.060 |  | Junta de latão bitola de 1/8´ | m | 41.47 | 5.1 | 46.57
32.07.090 |  | Junta de dilatação ou vedação com mastique de silicone, 1,0 x 0,5 cm - inclusive guia de apoio em polietileno | m | 4.01 | 2.13 | 6.14
32.07.110 |  | Junta a base de asfalto oxidado a quente | cm³ | 0.09 | 0.04 | 0.13
32.07.120 |  | Mangueira plástica flexível para junta de dilatação | m | 3.83 | 3.41 | 7.24
32.07.160 |  | Junta de dilatação elástica a base de poliuretano | cm³ | 0.11 | 0.08 | 0.19
32.07.230 |  | Perfil de acabamento com borracha termoplástica vulcanizada contínua flexível, para junta de dilatação de embutir - piso-piso | m | 212.92 | 3.1 | 216.02
32.07.240 |  | Perfil de acabamento com borracha termoplástica vulcanizada contínua flexível, para junta de dilatação de embutir - piso-parede | m | 103.05 | 3.1 | 106.15
32.07.250 |  | Perfil de acabamento com borracha termoplástica vulcanizada contínua flexível, para junta de dilatação de embutir - parede-parede ou forro-forro | m | 103.89 | 3.1 | 106.99
32.07.260 |  | Perfil de acabamento com borracha termoplástica vulcanizada contínua flexível, para junta de dilatação de embutir - parede-parede ou forro-forro - canto | m | 103.05 | 3.1 | 106.15
32.08 | Junta de dilatação estrutural
32.08.010 |  | Junta estrutural com poliestireno expandido de alta densidade P-III, espessura de 10 mm | m² | 6.95 | 2.1 | 9.05
32.08.030 |  | Junta estrutural com poliestireno expandido de alta densidade P-III, espessura de 20 mm | m² | 12.62 | 2.1 | 14.72
32.08.050 |  | Junta estrutural com perfilado termoplástico em PVC, perfil O-12 | m | 44.1 | 14.41 | 58.51
32.08.060 |  | Junta estrutural com perfilado termoplástico em PVC, perfil O-22 | m | 92.73 | 14.41 | 107.14
32.08.070 |  | Junta estrutural com perfil elastomérico para fissuras, painéis e estruturas em geral, movimentação máxima 15 mm | m | 141.86 | 0 | 141.86
32.08.090 |  | Junta estrutural com perfil elastomérico para fissuras, painéis e estruturas em geral, movimentação máxima 30 mm | m | 279.22 | 0 | 279.22
32.08.110 |  | Junta estrutural com perfil elastomérico e lábios poliméricos para obras de arte, movimentação máxima 40 mm | m | 648.34 | 7 | 655.34
32.08.130 |  | Junta estrutural com perfil elastomérico e lábios poliméricos para obras de arte, movimentação máxima 55 mm | m | 889.94 | 7 | 896.94
32.08.160 |  | Junta elástica estrutural de neoprene | m | 202 | 0 | 202
32.09 | Apoios e afins
32.09.020 |  | Chapa de aço em bitolas medias | kg | 5.22 | 9.3 | 14.52
32.09.040 |  | Apoio em placa de neoprene fretado | dm³ | 120.46 | 6.21 | 126.67
32.10 | Envelope de concreto e proteção de tubos
32.10.050 |  | Proteção anticorrosiva, a base de resina epóxi com alcatrão, para ramais sob a terra, com DN até 1´ | m | 2.24 | 1.88 | 4.12
32.10.060 |  | Proteção anticorrosiva, a base de resina epóxi com alcatrão, para ramais sob a terra, com DN acima de 1´ até 2´ | m | 4.48 | 3.77 | 8.25
32.10.070 |  | Proteção anticorrosiva, a base de resina epóxi com alcatrão, para ramais sob a terra, com DN acima de 2´ até 3´ | m | 6.72 | 5.66 | 12.38
32.10.080 |  | Proteção anticorrosiva, a base de resina epóxi com alcatrão, para ramais sob a terra, com DN acima de 3´ até 4´ | m | 8.95 | 7.56 | 16.51
32.10.082 |  | Proteção anticorrosiva, a base de resina epóxi com alcatrão, para ramais sob a terra, com DN acima de 5´ até 6´ | m | 13.45 | 11.34 | 24.79
32.10.090 |  | Proteção anticorrosiva, com fita adesiva, para ramais sob a terra, com DN até 1´ | m | 18.09 | 1.17 | 19.26
32.10.100 |  | Proteção anticorrosiva, com fita adesiva, para ramais sob a terra, com DN acima de 1´ até 2´ | m | 32.63 | 1.63 | 34.26
32.10.110 |  | Proteção anticorrosiva, com fita adesiva, para ramais sob a terra, com DN acima de 2´ até 3´ | m | 55.25 | 2.1 | 57.35
32.11 | Isolante térmico para tubos e dutos
32.11.150 |  | Proteção para isolamento térmico em alumínio | m² | 20.45 | 7.91 | 28.36
32.11.200 |  | Isolamento térmico em polietileno expandido, espessura de 5 mm, para tubulação de 1/2´ (15 mm) | m | 0.86 | 7.91 | 8.77
32.11.210 |  | Isolamento térmico em polietileno expandido, espessura de 5 mm, para tubulação de 3/4´ (22 mm) | m | 1 | 7.91 | 8.91
32.11.220 |  | Isolamento térmico em polietileno expandido, espessura de 5 mm, para tubulação de 1´ (28 mm) | m | 1.44 | 7.91 | 9.35
32.11.230 |  | Isolamento térmico em polietileno expandido, espessura de 10 mm, para tubulação de 1 1/4´ (35 mm) | m | 1.49 | 7.91 | 9.4
32.11.240 |  | Isolamento térmico em polietileno expandido, espessura de 10 mm, para tubulação de 1 1/2´ (42 mm) | m | 3.05 | 7.91 | 10.96
32.11.250 |  | Isolamento térmico em polietileno expandido, espessura de 10 mm, para tubulação de 2´ (54 mm) | m | 3.82 | 7.91 | 11.73
32.11.270 |  | Isolamento térmico em espuma elastomérica, espessura de 9 a 12 mm, para tubulação de 1/4´ (cobre) | m | 4.19 | 7.91 | 12.1
32.11.280 |  | Isolamento térmico em espuma elastomérica, espessura de 9 a 12 mm, para tubulação de 1/2´ (cobre) | m | 4.57 | 7.91 | 12.48
32.11.290 |  | Isolamento térmico em espuma elastomérica, espessura de 9 a 12 mm, para tubulação de 5/8´ (cobre) ou 1/4´ (ferro) | m | 4.99 | 7.91 | 12.9
32.11.300 |  | Isolamento térmico em espuma elastomérica, espessura de 9 a 12 mm, para tubulação de 1´ (cobre) | m | 6.02 | 7.91 | 13.93
32.11.310 |  | Isolamento térmico em espuma elastomérica, espessura de 19 a 26 mm, para tubulação de 7/8´ (cobre) ou 1/2´ (ferro) | m | 12.67 | 7.91 | 20.58
32.11.320 |  | Isolamento térmico em espuma elastomérica, espessura de 19 a 26 mm, para tubulação de 1 1/8´ (cobre) ou 3/4´ (ferro) | m | 14.99 | 7.91 | 22.9
32.11.330 |  | Isolamento térmico em espuma elastomérica, espessura de 19 a 26 mm, para tubulação de 1 3/8´ (cobre) ou 1´ (ferro) | m | 17.64 | 7.91 | 25.55
32.11.340 |  | Isolamento térmico em espuma elastomérica, espessura de 19 a 26 mm, para tubulação de 1 5/8´ (cobre) ou 1 1/4´ (ferro) | m | 20.48 | 7.91 | 28.39
32.11.350 |  | Isolamento térmico em espuma elastomérica, espessura de 19 a 26 mm, para tubulação de 1 1/2´ (ferro) | m | 24.1 | 7.91 | 32.01
32.11.360 |  | Isolamento térmico em espuma elastomérica, espessura de 19 a 26 mm, para tubulação de 2´ (ferro) | m | 26.49 | 7.91 | 34.4
32.11.370 |  | Isolamento térmico em espuma elastomérica, espessura de 19 a 26 mm, para tubulação de 2 1/2´ (ferro) | m | 32.13 | 7.91 | 40.04
32.11.380 |  | Isolamento térmico em espuma elastomérica, espessura de 19 a 26 mm, para tubulação de 3 1/2´ (cobre) ou 3´ (ferro) | m | 35.43 | 7.91 | 43.34
32.11.390 |  | Isolamento térmico em espuma elastomérica, espessura de 19 a 26 mm, para tubulação de 4´ (ferro) | m | 50.61 | 7.91 | 58.52
32.11.400 |  | Isolamento térmico em espuma elastomérica, espessura de 19 a 26 mm, para tubulação de 5´ (ferro) | m | 61.22 | 7.91 | 69.13
32.11.410 |  | Isolamento térmico em espuma elastomérica, espessura de 19 a 26 mm, para tubulação de 6´ (ferro) | m | 85.92 | 7.91 | 93.83
32.11.420 |  | Manta em espuma elastomérica, espessura de 19 a 26 mm, para isolamento térmico de tubulação acima de 6´ | m² | 119.12 | 14.5 | 133.62
32.11.430 |  | Isolamento térmico em espuma elastomérica, espessura de 19 a 26 mm, para tubulação de 3/8" (cobre) ou 1/8" (ferro) | m | 9.13 | 7.91 | 17.04
32.11.440 |  | Isolamento térmico em espuma elastomérica, espessura de 19 a 26 mm, para tubulação de 3/4" (cobre) ou 3/8" (ferro) | m | 11.21 | 7.91 | 19.12
32.15 | Impermeabilização flexível com manta
32.15.030 |  | Impermeabilização em manta asfáltica com armadura, tipo III-B, espessura de 3 mm | m² | 43.12 | 13.49 | 56.61
32.15.040 |  | Impermeabilização em manta asfáltica com armadura, tipo III-B, espessura de 4 mm | m² | 43.94 | 13.49 | 57.43
32.15.080 |  | Impermeabilização em manta asfáltica tipo III-B, espessura de 3 mm, face exposta em geotêxtil, com membrana acrílica | m² | 98.1 | 16.99 | 115.09
32.15.100 |  | Impermeabilização em manta asfáltica plastomérica com armadura, tipo III, espessura de 4 mm, face exposta em geotêxtil com membrana acrílica | m² | 99.58 | 16.99 | 116.57
32.15.240 |  | Impermeabilização com manta asfáltica tipo III, anti raiz, espessura de 4 mm | m² | 92.69 | 0 | 92.69
32.16 | Impermeabilização flexível com membranas
32.16.010 |  | Impermeabilização em pintura de asfalto oxidado com solventes orgânicos, sobre massa | m² | 6.35 | 5.6 | 11.95
32.16.020 |  | Impermeabilização em pintura de asfalto oxidado com solventes orgânicos, sobre metal | m² | 4.44 | 5.6 | 10.04
32.16.030 |  | Impermeabilização em membrana de asfalto modificado com elastômeros, na cor preta | m² | 26.05 | 5.6 | 31.65
32.16.040 |  | Impermeabilização em membrana de asfalto modificado com elastômeros, na cor preta e reforço em tela poliéster | m² | 38.62 | 15.51 | 54.13
32.16.050 |  | Impermeabilização em membrana à base de polímeros acrílicos, na cor branca | m² | 33.7 | 5.6 | 39.3
32.16.060 |  | Impermeabilização em membrana à base de polímeros acrílicos, na cor branca e reforço em tela poliéster | m² | 49.33 | 15.51 | 64.84
32.16.070 |  | Impermeabilização em membrana à base de resina termoplástica e cimentos aditivados com reforço em tela poliéster | m² | 26.68 | 18.31 | 44.99
32.17 | Impermeabilização rígida
32.17.010 |  | Impermeabilização em argamassa impermeável com aditivo hidrófugo | m³ | 295.29 | 242.02 | 537.31
32.17.012 |  | Impermeabilização em argamassa de concreto não estrutural com aditivo hidrófugo | m³ | 388.33 | 0 | 388.33
32.17.030 |  | Impermeabilização em argamassa polimérica para umidade e água de percolação | m² | 3.98 | 5.9 | 9.88
32.17.040 |  | Impermeabilização em argamassa polimérica com reforço em tela poliéster para pressão hidrostática positiva | m² | 10.11 | 11.8 | 21.91
32.17.070 |  | Impermeabilização anticorrosiva em membrana epoxídica com alcatrão de hulha, sobre massa | m² | 25.43 | 5.9 | 31.33
32.20 | Reparos, conservações e complementos - GRUPO 32
32.20.010 |  | Recolocação de argila expandida | m³ | 0 | 55.96 | 55.96
32.20.020 |  | Aplicação de papel Kraft | m² | 3 | 2.8 | 5.8
32.20.050 |  | Tela em polietileno, malha hexagonal de 1/2´, para armadura de argamassa | m² | 1.94 | 2.8 | 4.74
32.20.060 |  | Tela galvanizada fio 24 BWG, malha hexagonal de 1/2´, para armadura de argamassa | m² | 7.91 | 2.8 | 10.71
33 | PINTURA
33.01 | Preparo de base
33.01.040 |  | Estucamento e lixamento de concreto deteriorado | m² | 5.84 | 24.02 | 29.86
33.01.050 |  | Estucamento e lixamento de concreto | m² | 3.38 | 24.02 | 27.4
33.01.060 |  | Imunizante para madeira | m² | 4.17 | 5.26 | 9.43
33.01.280 |  | Reparo de trincas rasas até 5 mm de largura, na massa | m | 17.37 | 15.77 | 33.14
33.01.350 |  | Preparo de base para superfície metálica com fundo antioxidante | m² | 5.37 | 5.89 | 11.26
33.02 | Massa corrida
33.02.060 |  | Massa corrida a base de PVA | m² | 2.13 | 7.71 | 9.84
33.02.080 |  | Massa corrida à base de resina acrílica | m² | 3.23 | 7.71 | 10.94
33.02.120 |  | Massa corrida a óleo em superfície rebocada | m² | 10.17 | 7.71 | 17.88
33.03 | Pintura em superfícies de concreto / massa / gesso / pedras
33.03.220 |  | Tinta látex em elemento vazado | m² | 3.78 | 16.65 | 20.43
33.03.350 |  | Pintura especial em esmalte para lousa cor verde | m² | 5.34 | 14.19 | 19.53
33.03.740 |  | Resina acrílica plastificante | m² | 10.76 | 7.89 | 18.65
33.03.750 |  | Verniz acrílico | m² | 10.14 | 13.5 | 23.64
33.03.760 |  | Hidrorepelente incolor para fachada à base de silano-siloxano oligomérico disperso em água | m² | 6.13 | 9.82 | 15.95
33.03.770 |  | Hidrorepelente incolor para fachada à base de silano-siloxano oligomérico disperso em solvente | m² | 22.37 | 9.82 | 32.19
33.03.780 |  | Verniz de proteção antipichação | m² | 15.06 | 13.5 | 28.56
33.05 | Pintura em superfícies de madeira
33.05.010 |  | Verniz fungicida para madeira | m² | 5.18 | 9.82 | 15
33.05.120 |  | Esmalte em rodapés, baguetes ou molduras de madeira | m | 2.01 | 1.75 | 3.76
33.05.330 |  | Verniz em superfície de madeira | m² | 5.54 | 11.22 | 16.76
33.05.360 |  | Verniz em rodapés, baguetes ou molduras de madeira | m | 1.46 | 1.41 | 2.87
33.06 | Pintura em pisos
33.06.020 |  | Acrílico para quadras e pisos cimentados | m² | 2.76 | 13.5 | 16.26
33.07 | Pintura em estruturas metálicas
33.07.102 |  | Esmalte a base de água em estrutura metálica | m² | 7.35 | 25.22 | 32.57
33.07.130 |  | Pintura epóxi bicomponente em estruturas metálicas | kg | 3.22 | 0 | 3.22
33.07.140 |  | Pintura com esmalte alquídico em estrutura metálica | kg | 2.42 | 0 | 2.42
33.07.303 |  | Proteção passiva contra incêndio com tinta intumescente, com tempo requerido de resistência ao fogo TRRF = 60 min - aplicação em estrutura metálica | m² | 66.34 | 129.02 | 195.36
33.07.304 |  | Proteção passiva contra incêndio com tinta intumescente, com tempo requerido de resistência ao fogo TRRF = 120 min - aplicação em estrutura metálica | m² | 294.07 | 149.49 | 443.56
33.09 | Pintura de sinalização
33.09.020 |  | Borracha clorada para faixas demarcatórias | m | 1.16 | 1.02 | 2.18
33.09.021 |  | Tinta acrílica para faixas demarcatórias | m | 0.69 | 2.03 | 2.72
33.10 | Pintura em superfície de concreto/massa/gesso/pedras, inclusive preparo
33.10.010 |  | Tinta látex antimofo em massa, inclusive preparo | m² | 4.77 | 13.5 | 18.27
33.10.020 |  | Tinta látex em massa, inclusive preparo | m² | 5.91 | 13.5 | 19.41
33.10.030 |  | Tinta acrílica antimofo em massa, inclusive preparo | m² | 7.17 | 13.5 | 20.67
33.10.041 |  | Esmalte à base de água em massa, inclusive preparo | m² | 8.93 | 13.5 | 22.43
33.10.050 |  | Tinta acrílica em massa, inclusive preparo | m² | 6.9 | 13.5 | 20.4
33.10.060 |  | Epóxi em massa, inclusive preparo | m² | 44.84 | 28.39 | 73.23
33.10.070 |  | Borracha clorada em massa, inclusive preparo | m² | 13.33 | 13.5 | 26.83
33.10.100 |  | Textura acrílica para uso interno / externo, inclusive preparo | m² | 8.61 | 18.91 | 27.52
33.10.120 |  | Proteção passiva contra incêndio com tinta intumescente, tempo requerido de resistência ao fogo TRRF = 60 minutos - aplicação em painéis de gesso acartonado | m² | 203 | 0 | 203
33.10.130 |  | Proteção passiva contra incêndio com tinta intumescente, tempo requerido de resistência ao fogo TRRF = 120 minutos - aplicação em painéis de gesso acartonado | m² | 402.5 | 0 | 402.5
33.11 | Pintura em superfície metálica, inclusive preparo
33.11.050 |  | Esmalte à base água em superfície metálica, inclusive preparo | m² | 11.24 | 18.91 | 30.15
33.12 | Pintura em superfície de madeira, inclusive preparo
33.12.011 |  | Esmalte à base de água em madeira, inclusive preparo | m² | 11.53 | 18.91 | 30.44
34 | PAISAGISMO E FECHAMENTOS
34.01 | Preparação de solo
34.01.010 |  | Terra vegetal orgânica comum | m³ | 108.73 | 34.98 | 143.71
34.01.020 |  | Limpeza e regularização de áreas para ajardinamento (jardins e canteiros) | m² | 0 | 1.4 | 1.4
34.02 | Vegetação rasteira
34.02.020 |  | Plantio de grama batatais em placas (praças e áreas abertas) | m² | 6.48 | 2.36 | 8.84
34.02.040 |  | Plantio de grama batatais em placas (jardins e canteiros) | m² | 6.03 | 3.54 | 9.57
34.02.070 |  | Forração com Lírio Amarelo, mínimo 18 mudas / m² - h= 0,50 m | m² | 42.92 | 4.5 | 47.42
34.02.080 |  | Plantio de grama São Carlos em placas (jardins e canteiros) | m² | 8.33 | 3.54 | 11.87
34.02.090 |  | Forração com Hera Inglesa, mínimo 18 mudas / m² - h= 0,15 m | m² | 30.5 | 4.5 | 35
34.02.100 |  | Plantio de grama esmeralda em placas (jardins e canteiros) | m² | 5.85 | 3.54 | 9.39
34.02.110 |  | Forração com clorofito, mínimo de 20 mudas / m² - h= 0,15 m | m² | 33.08 | 4.5 | 37.58
34.02.400 |  | Plantio de grama pelo processo hidrossemeadura | m² | 6.21 | 0 | 6.21
34.03 | Vegetação arbustiva
34.03.020 |  | Arbusto Azaléa - h= 0,60 a 0,80 m | un | 30.3 | 2.59 | 32.89
34.03.120 |  | Arbusto Moréia - h= 0,50 m | un | 24.54 | 2.59 | 27.13
34.03.130 |  | Arbusto Alamanda - h= 0,60 a 0,80 m | un | 23.37 | 2.59 | 25.96
34.03.150 |  | Arbusto Curcúligo - h= 0,60 a 0,80 m | un | 29.09 | 2.59 | 31.68
34.04 | Árvores
34.04.050 |  | Árvore ornamental tipo Pata de Vaca - h= 2,00 m | un | 63.71 | 22.5 | 86.21
34.04.130 |  | Árvore ornamental tipo Ipê Amarelo - h= 2,00 m | un | 60.85 | 22.5 | 83.35
34.04.160 |  | Árvore ornamental tipo Areca Bambu - h= 2,00 m | un | 72.58 | 22.5 | 95.08
34.04.164 |  | Árvore ornamental tipo Falso barbatimão - h = 2,00 m | un | 135.19 | 2.52 | 137.71
34.04.166 |  | Árvore ornamental tipo Aroeira salsa - h= 2,00 m | un | 62.89 | 2.52 | 65.41
34.04.280 |  | Árvore ornamental tipo Manacá-da-serra | un | 84.26 | 22.5 | 106.76
34.04.360 |  | Árvore ornamental tipo coqueiro Jerivá - h= 4,00 m | un | 193.29 | 22.5 | 215.79
34.04.370 |  | Árvore ornamental tipo Quaresmeira (Tibouchina granulosa) - h= 1,50 / 2,00 m | un | 40.32 | 22.5 | 62.82
34.05 | Cercas e fechamentos
34.05.020 |  | Cerca em arame farpado com mourões de concreto | m | 17.45 | 22.5 | 39.95
34.05.030 |  | Cerca em arame farpado com mourões de concreto, com ponta inclinada | m | 24.26 | 22.5 | 46.76
34.05.032 |  | Cerca em arame farpado com mourões de concreto, com ponta inclinada - 12 fiadas | m | 26.15 | 22.5 | 48.65
34.05.050 |  | Cerca em tela de aço galvanizado de 2´, montantes em mourões de concreto com ponta inclinada e arame farpado | m | 95.25 | 36.09 | 131.34
34.05.080 |  | Alambrado em tela de aço galvanizado de 2´, montantes metálicos e arame farpado, até 4,00 m de altura | m² | 169.23 | 0 | 169.23
34.05.110 |  | Alambrado em tela de aço galvanizado de 2´, montantes metálicos e arame farpado, acima de 4,00 m de altura | m² | 158.16 | 0 | 158.16
34.05.120 |  | Alambrado em tela de aço galvanizado de 1´, montantes metálicos e arame farpado | m² | 146.94 | 0 | 146.94
34.05.170 |  | Barreira de proteção perimetral em aço inoxidável AISI 430, dupla | m | 31.26 | 0 | 31.26
34.05.210 |  | Alambrado em tela de aço galvanizado de 2´, montantes metálicos com extremo superior duplo e arame farpado, acima de 4,00 m de altura | m² | 153 | 0 | 153
34.05.260 |  | Gradil em aço galvanizado eletrofundido, malha 65 x 132 mm e pintura eletrostática | m² | 262.65 | 46.42 | 309.07
34.05.270 |  | Alambrado em tela de aço galvanizado de 2´, montantes metálicos retos | m² | 175.83 | 0 | 175.83
34.05.290 |  | Portão de abrir em grade de aço galvanizado eletrofundida, malha 65 x 132 mm, e pintura eletrostática | m² | 1361.01 | 69.32 | 1430.33
34.05.300 |  | Portão de correr em grade de aço galvanizado eletrofundida, malha 65 x 132 mm, e pintura eletrostática | m² | 884.5 | 69.32 | 953.82
34.05.310 |  | Gradil de ferro perfilado, tipo parque | m² | 307.41 | 27.23 | 334.64
34.05.320 |  | Portão de ferro perfilado, tipo parque | m² | 435.17 | 23.63 | 458.8
34.05.350 |  | Portão de abrir em gradil eletrofundido, malha 5 x 15 cm | m² | 1171.99 | 54.38 | 1226.37
34.05.360 |  | Gradil tela eletrosoldado, malha de 5 x 15cm, galvanizado | m² | 66.98 | 67.99 | 134.97
34.05.370 |  | Fechamento de divisa - mourão com placas pré moldadas | m | 100.24 | 36.35 | 136.59
34.13 | Corte, recorte e remoção
34.13.011 |  | Corte, recorte e remoção de árvore inclusive as raízes - diâmetro (DAP)>5cm<15cm | un | 113.69 | 109.16 | 222.85
34.13.021 |  | Corte, recorte e remoção de árvore inclusive as raízes - diâmetro (DAP)>15cm<30cm | un | 463.29 | 134.38 | 597.67
34.13.031 |  | Corte, recorte e remoção de árvore inclusive as raízes - diâmetro (DAP)>30cm<45cm | un | 1325.64 | 243.54 | 1569.18
34.13.041 |  | Corte, recorte e remoção de árvore inclusive as raízes - diâmetro (DAP)>45cm<60cm | un | 1580.97 | 660.48 | 2241.45
34.13.051 |  | Corte, recorte e remoção de árvore inclusive as raízes - diâmetro (DAP)>60cm<100cm | un | 3118.84 | 1320.96 | 4439.8
34.13.060 |  | Corte, recorte e remoção de árvore inclusive as raízes - diâmetro (DAP) acima de 100 cm | un | 4572.39 | 1533.76 | 6106.15
34.20 | Reparos, conservações e complementos - GRUPO 34
34.20.050 |  | Tela de arame galvanizado fio nº 22 BWG, malha de 2´, tipo galinheiro | m² | 4.39 | 5.45 | 9.84
34.20.080 |  | Tela de aço galvanizado fio nº 10 BWG, malha de 2´, tipo alambrado de segurança | m² | 41.05 | 7.55 | 48.6
34.20.110 |  | Recolocação de barreira de proteção perimetral, simples ou dupla | m | 11.21 | 0 | 11.21
34.20.160 |  | Recolocação de alambrado, com altura até 4,50 m | m² | 1.09 | 11.43 | 12.52
34.20.170 |  | Recolocação de alambrado, com altura acima de 4,50 m | m² | 1.13 | 15.32 | 16.45
34.20.380 |  | Suporte para apoio de bicicletas em tubo de aço galvanizado, diâmetro de 2 1/2´ | un | 227.74 | 124.56 | 352.3
34.20.390 |  | Grelha arvoreira em ferro fundido | m² | 502.46 | 15.51 | 517.97
35 | PLAYGROUND E EQUIPAMENTO RECREATIVO
35.01 | Quadra e equipamento de esportes
35.01.070 |  | Tela de arame galvanizado fio nº 12 BWG, malha de 2´ | m² | 26.61 | 4.66 | 31.27
35.01.150 |  | Trave oficial completa com rede para futebol de salão | cj | 1019.38 | 111.63 | 1131.01
35.01.160 |  | Tabela completa com suporte e rede para basquete | un | 1207.74 | 1401.99 | 2609.73
35.01.170 |  | Poste oficial completo com rede para voleibol | cj | 752.95 | 111.63 | 864.58
35.01.550 |  | Piso em fibra de polipropileno corrugado para quadra de esportes, inclusive pintura | m² | 81.87 | 21.59 | 103.46
35.03 | Abrigo, guarita e quiosque
35.03.030 |  | Cancela automática metálica com barreira de alumínio até 3,50 m | un | 2765.75 | 0 | 2765.75
35.04 | Bancos
35.04.020 |  | Banco contínuo em concreto vazado | m | 68.9 | 67.33 | 136.23
35.04.120 |  | Banco em concreto pré-moldado, comprimento 150 cm | un | 313.72 | 14.99 | 328.71
35.04.130 |  | Banco de madeira sobre alvenaria | m² | 111.43 | 40.83 | 152.26
35.04.140 |  | Banco em concreto pré-moldado com pés vazados, comprimento 200 cm | un | 362.45 | 21.08 | 383.53
35.04.150 |  | Banco em concreto pré-moldado com 3 pés, comprimento 300 cm | un | 579.45 | 31.61 | 611.06
35.05 | Equipamento recreativo
35.05.200 |  | Centro de atividades em madeira rústica | cj | 3224.7 | 148.84 | 3373.54
35.05.210 |  | Balanço duplo em madeira rústica | cj | 1287.53 | 148.84 | 1436.37
35.05.220 |  | Gangorra dupla em madeira rústica | cj | 689.25 | 148.84 | 838.09
35.05.240 |  | Gira-gira em ferro com assento de madeira (8 lugares) | cj | 1210.7 | 148.84 | 1359.54
35.07 | Mastro para bandeiras
35.07.020 |  | Plataforma com 3 mastros galvanizados, h= 7,00 m | cj | 2954.19 | 236.62 | 3190.81
35.07.030 |  | Plataforma com 3 mastros galvanizados, h= 9,00 m | cj | 4539.22 | 236.62 | 4775.84
35.07.060 |  | Mastro para bandeira galvanizado, h= 9,00 m | un | 1504.25 | 34.94 | 1539.19
35.07.070 |  | Mastro para bandeira galvanizado, h= 7,00 m | un | 975.93 | 34.94 | 1010.87
35.20 | Reparos, conservações e complementos - GRUPO 35
35.20.010 |  | Tela em poliamida (nylon), malha 10 x 10 cm, fio 2 mm | m² | 9.94 | 0 | 9.94
35.20.050 |  | Conjunto de 4 lixeiras para coleta seletiva, com tampa basculante, capacidade 50 litros | un | 513.86 | 23.27 | 537.13
36 | ENTRADA DE ENERGIA ELÉTRICA E TELEFONIA
36.01 | Entrada de energia - componentes
36.01.242 |  | Cubículo de média tensão, para uso ao tempo, classe 24 kV | cj | 85720.39 | 182.31 | 85902.7
36.01.252 |  | Cubículo de média tensão, para uso ao tempo, classe 17,5 kV | cj | 65283.9 | 182.31 | 65466.21
36.01.260 |  | Cubículo de entrada e medição para uso abrigado, classe 15 kV | cj | 82681.09 | 364.62 | 83045.71
36.03 | Caixas de entrada / medição
36.03.010 |  | Caixa de medição tipo II (300 x 560 x 200) mm, padrão concessionárias | un | 106.98 | 119.14 | 226.12
36.03.020 |  | Caixa de medição polifásica (500 x 600 x 200) mm, padrão concessionárias | un | 168.92 | 119.14 | 288.06
36.03.030 |  | Caixa de medição externa tipo ´L´ (900 x 600 x 270) mm, padrão Concessionárias | un | 484.37 | 137.52 | 621.89
36.03.050 |  | Caixa de medição externa tipo ´N´ (1300 x 1200 x 270) mm, padrão Concessionárias | un | 1486.47 | 137.52 | 1623.99
36.03.060 |  | Caixa de medição externa tipo ´M´ (900 x 1200 x 270) mm, padrão Concessionárias | un | 1029.43 | 137.52 | 1166.95
36.03.080 |  | Caixa para seccionadora tipo ´T´ (900 x 600 x 250) mm, padrão Concessionárias | un | 344.01 | 103.14 | 447.15
36.03.090 |  | Caixa de medição interna tipo ´A1´ (1000 x 1000 x 300) mm, padrão Concessionárias | un | 1777.19 | 143.33 | 1920.52
36.03.120 |  | Caixa de proteção para transformador de corrente, (1000 x 750 x 300) mm, padrão Concessionárias | un | 585.01 | 137.52 | 722.53
36.03.130 |  | Caixa de proteção dos bornes do medidor, (300 x 250 x 90) mm, padrão Concessionárias | un | 68.68 | 68.76 | 137.44
36.03.150 |  | Caixa de entrada tipo ´E´ (560 x 350 x 210) mm - padrão Concessionárias | un | 126.89 | 119.14 | 246.03
36.03.160 |  | Caixa base lateral tipo ´N´ (1300 x 400 x 250) mm | un | 396.02 | 137.52 | 533.54
36.04 | Suporte (Braquet)
36.04.010 |  | Suporte para 1 isolador de baixa tensão | un | 12.94 | 10.31 | 23.25
36.04.030 |  | Suporte para 2 isoladores de baixa tensão | un | 23.03 | 10.31 | 33.34
36.04.050 |  | Suporte para 3 isoladores de baixa tensão | un | 37.71 | 10.31 | 48.02
36.04.070 |  | Suporte para 4 isoladores de baixa tensão | un | 53.88 | 10.31 | 64.19
36.05 | Isoladores
36.05.010 |  | Isolador tipo roldana para baixa tensão de 76 x 79 mm | un | 18.39 | 6.88 | 25.27
36.05.020 |  | Isolador tipo castanha incluindo grampo de sustentação | un | 18.77 | 6.88 | 25.65
36.05.040 |  | Isolador tipo disco para 15 kV de 6´ - 150 mm | un | 49.88 | 6.88 | 56.76
36.05.080 |  | Isolador tipo pino para 15 kV, inclusive pino (poste) | un | 34.72 | 25.79 | 60.51
36.05.100 |  | Isolador pedestal para 15 kV | un | 71.88 | 6.88 | 78.76
36.05.110 |  | Isolador pedestal para 25 kV | un | 93.51 | 6.88 | 100.39
36.06 | Muflas e terminais
36.06.060 |  | Terminal modular (mufla) unipolar externo para cabo até 70 mm²/15 kV | cj | 358.78 | 17.2 | 375.98
36.06.080 |  | Terminal modular (mufla) unipolar interno para cabo até 70 mm²/15 kV | cj | 318.7 | 17.2 | 335.9
36.07 | Para-raios de média tensão
36.07.010 |  | Para-raios de distribuição, classe 12 kV/5 kA, completo, encapsulado com polímero | un | 155.78 | 16.13 | 171.91
36.07.030 |  | Para-raios de distribuição, classe 12 kV/10 kA, completo, encapsulado com polímero | un | 160.44 | 16.13 | 176.57
36.07.050 |  | Para-raios de distribuição, classe 15 kV/5 kA, completo, encapsulado com polímero | un | 193.48 | 16.13 | 209.61
36.07.060 |  | Para-raios de distribuição, classe 15 kV/10 kA, completo, encapsulado com polímero | un | 174.47 | 16.13 | 190.6
36.08 | Gerador e grupo gerador
36.08.030 |  | Grupo gerador com potência de 250/228 kVA, variação de + ou - 5% - completo | un | 145008.34 | 1325.72 | 146334.06
36.08.040 |  | Grupo gerador com potência de 350/320 kVA, variação de + ou - 10% - completo | un | 204419.23 | 1325.72 | 205744.95
36.08.050 |  | Grupo gerador com potência de 88/80 kVA, variação de + ou - 10% - completo | un | 71134.7 | 1325.72 | 72460.42
36.08.060 |  | Grupo gerador com potência de 165/150 kVA, variação de + ou - 5% - completo | un | 100004.33 | 1325.72 | 101330.05
36.08.100 |  | Grupo gerador com potência de 55/50 kVA, variação de + ou - 10% - completo | un | 69064.59 | 707.65 | 69772.24
36.08.110 |  | Grupo gerador com potência de 180/168 kVA, variação de + ou - 5% - completo | un | 123512.34 | 1325.72 | 124838.06
36.08.290 |  | Grupo gerador com potência de 563/513 kVA, variação de + ou - 10% - completo | un | 240216.84 | 1467.25 | 241684.09
36.08.350 |  | Grupo gerador carenado com potência de 150/136 kVA, variação de + ou - 5% - completo | un | 123500.72 | 1325.72 | 124826.44
36.08.360 |  | Grupo gerador carenado com potência de 460/434 kVA, variação de + ou - 10% - completo | un | 262149.75 | 1453.72 | 263603.47
36.08.540 |  | Grupo gerador com potência de 460/434 kVA, variação de + ou - 10% - completo | un | 271962.16 | 1467.25 | 273429.41
36.09 | Transformador de entrada
36.09.020 |  | Transformador de potência trifásico de 225 kVA, classe 15 kV, a óleo | un | 16744.04 | 707.65 | 17451.69
36.09.050 |  | Transformador de potência trifásico de 150 kVA, classe 15 kV, a óleo | un | 12069.44 | 707.65 | 12777.09
36.09.060 |  | Transformador de potência trifásico de 500 kVA, classe 15 kV, a seco | un | 42401.98 | 1132.24 | 43534.22
36.09.070 |  | Transformador de potência trifásico de 1000 kVA, classe 15 kV, a seco com cabine | un | 71638.31 | 1132.24 | 72770.55
36.09.100 |  | Transformador de potência trifásico de 5 kVA, classe 0,6 kV, a seco com cabine | un | 3971.41 | 283.06 | 4254.47
36.09.110 |  | Transformador de potência trifásico de 7,5 kVA, classe 0,6 kV, a seco com cabine | un | 4442.38 | 283.06 | 4725.44
36.09.150 |  | Transformador de potência trifásico de 75 kVA, classe 15 kV, a óleo | un | 9212.06 | 707.65 | 9919.71
36.09.170 |  | Transformador de potência trifásico de 300 kVA, classe 15 kV, a óleo | un | 19136.41 | 707.65 | 19844.06
36.09.180 |  | Transformador de potência trifásico de 112,5 kVA, classe 15 kV, a óleo | un | 9622.4 | 707.65 | 10330.05
36.09.220 |  | Transformador de potência trifásico de 500 kVA, classe 15 kV, a seco com cabine | un | 54326.84 | 1132.24 | 55459.08
36.09.230 |  | Transformador de potência trifásico de 30 kVA, classe 1,2 KV, a seco com cabine | un | 9463.66 | 283.06 | 9746.72
36.09.250 |  | Transformador de potência trifásico de 500 kVA, classe 15 kV, a óleo | un | 34129.01 | 1132.24 | 35261.25
36.09.300 |  | Transformador de potência trifásico de 750 kVA, classe 15 kV, a óleo | un | 42049.59 | 1132.24 | 43181.83
36.09.360 |  | Transformador de potência trifásico de 750 kVA, classe 15 kV, a seco | un | 72805.94 | 1132.24 | 73938.18
36.09.370 |  | Transformador de potência trifásico de 300 kVA, classe 15 kV, a seco | un | 42668.87 | 707.65 | 43376.52
36.09.410 |  | Transformador de potência trifásico de 45 kVA, classe 15 kV, a seco | un | 16258.43 | 707.65 | 16966.08
36.09.440 |  | Transformador de potência trifásico de 500 kVA, classe 15 kV, a óleo - tipo pedestal | un | 73793.99 | 1132.24 | 74926.23
36.09.480 |  | Transformador trifásico a seco de 112,5 kVA, encapsulado em resina epóxi sob vácuo | un | 19029.88 | 707.65 | 19737.53
36.09.490 |  | Transformador trifásico a seco de 150 kVA, encapsulado em resina epóxi sob vácuo | un | 23176.82 | 707.65 | 23884.47
36.20 | Reparos, conservações e complementos - GRUPO 36
36.20.010 |  | Vergalhão de cobre eletrolítico, diâmetro de 3/8´ | m | 34.64 | 13.75 | 48.39
36.20.030 |  | União angular para vergalhão, diâmetro de 3/8´ | un | 38.48 | 6.88 | 45.36
36.20.040 |  | Bobina mínima para disjuntor (a óleo) | un | 789.82 | 44.79 | 834.61
36.20.050 |  | Terminal para vergalhão, diâmetro de 3/8´ | un | 14.62 | 6.88 | 21.5
36.20.060 |  | Braçadeira para fixação de eletroduto, até 4´ | un | 1.77 | 5.16 | 6.93
36.20.070 |  | Prensa vergalhão ´T´, diâmetro de 3/8´ | un | 13.33 | 6.88 | 20.21
36.20.090 |  | Vara para manobra em cabine em fibra de vidro, para tensão até 36 kV | un | 393.26 | 0.7 | 393.96
36.20.100 |  | Bucha para passagem interna/externa com isolação para 15 kV | un | 300.64 | 17.2 | 317.84
36.20.120 |  | Chapa de ferro de 1,50 x 0,50 m para bucha de passagem | un | 136.47 | 17.2 | 153.67
36.20.140 |  | Cruzeta de madeira de 2400 mm | un | 168.29 | 96.74 | 265.03
36.20.180 |  | Luva isolante de borracha, acima de 10 até 20 kV | par | 435.57 | 0.7 | 436.27
36.20.200 |  | Mão francesa de 700 mm | un | 15.75 | 34.38 | 50.13
36.20.210 |  | Luva isolante de borracha, até 10 kV | par | 311.12 | 0.7 | 311.82
36.20.220 |  | Mudança de tap do transformador | un | 0 | 193.48 | 193.48
36.20.240 |  | Óleo para disjuntor | l | 10.88 | 0.56 | 11.44
36.20.260 |  | Óleo para transformador | l | 10.88 | 0.84 | 11.72
36.20.280 |  | Placa de advertência ´Perigo Alta Tensão´ em cabine primária, nas dimensões 400 x 300 mm, chapa 18 | un | 38.7 | 7 | 45.7
36.20.330 |  | Luva de couro para proteção de luva isolante | par | 29.55 | 0.7 | 30.25
36.20.340 |  | Sela para cruzeta de madeira | un | 9.89 | 48.37 | 58.26
36.20.350 |  | Caixa porta luvas em madeira, com tampa | un | 35.88 | 0.7 | 36.58
36.20.360 |  | Suporte de transformador em poste ou estaleiro | un | 97.23 | 96.74 | 193.97
36.20.380 |  | Tapete de borracha isolante elétrico de 1000 x 1000 mm | un | 251.15 | 0.7 | 251.85
36.20.540 |  | Cruzeta metálica de 2400 mm, para fixação de mufla ou para-raios | un | 313.34 | 96.74 | 410.08
36.20.560 |  | Dispositivo Soft Starter para motor 15 cv, trifásico 220 V | un | 1601.35 | 34.38 | 1635.73
36.20.570 |  | Dispositivo Soft Starter para motor 25 cv, trifásico 220 V | un | 2403.67 | 34.38 | 2438.05
36.20.580 |  | Dispositivo Soft Starter para motor 50 cv, trifásico 220 V | un | 3116.42 | 34.38 | 3150.8
37 | QUADRO E PAINEL PARA ENERGIA ELÉTRICA E TELEFONIA
37.01 | Quadro para telefonia embutir, proteção IP40 chapa nº 16msg
37.01.020 |  | Quadro Telebrás de embutir de 200 x 200 x 120 mm | un | 39.59 | 59.18 | 98.77
37.01.080 |  | Quadro Telebrás de embutir de 400 x 400 x 120 mm | un | 81.13 | 82.59 | 163.72
37.01.120 |  | Quadro Telebrás de embutir de 600 x 600 x 120 mm | un | 143.86 | 105.98 | 249.84
37.01.160 |  | Quadro Telebrás de embutir de 800 x 800 x 120 mm | un | 298.14 | 131.42 | 429.56
37.01.220 |  | Quadro Telebrás de embutir de 1200 x 1200 x 120 mm | un | 548.23 | 176.15 | 724.38
37.02 | Quadro para telefonia de sobrepor, proteção IP40 chapa nº 16msg
37.02.020 |  | Quadro Telebrás de sobrepor de 200 x 200 x 120 mm | un | 49.18 | 51.58 | 100.76
37.02.060 |  | Quadro Telebrás de sobrepor de 400 x 400 x 120 mm | un | 97.1 | 68.76 | 165.86
37.02.100 |  | Quadro Telebrás de sobrepor de 600 x 600 x 120 mm | un | 194.31 | 85.96 | 280.27
37.02.140 |  | Quadro Telebrás de sobrepor de 800 x 800 x 120 mm | un | 282.77 | 103.14 | 385.91
37.03 | Quadro distribuição de luz e força de embutir universal
37.03.200 |  | Quadro de distribuição universal de embutir, para disjuntores 16 DIN / 12 Bolt-on - 150 A - sem componentes | un | 318.04 | 102.8 | 420.84
37.03.210 |  | Quadro de distribuição universal de embutir, para disjuntores 24 DIN / 18 Bolt-on - 150 A - sem componentes | un | 357.08 | 102.8 | 459.88
37.03.220 |  | Quadro de distribuição universal de embutir, para disjuntores 34 DIN / 24 Bolt-on - 150 A - sem componentes | un | 420.1 | 128.51 | 548.61
37.03.230 |  | Quadro de distribuição universal de embutir, para disjuntores 44 DIN / 32 Bolt-on - 150 A - sem componentes | un | 462.85 | 128.51 | 591.36
37.03.240 |  | Quadro de distribuição universal de embutir, para disjuntores 56 DIN / 40 Bolt-on - 225 A - sem componentes | un | 668.22 | 154.2 | 822.42
37.03.250 |  | Quadro de distribuição universal de embutir, para disjuntores 70 DIN / 50 Bolt-on - 225 A - sem componentes | un | 949.01 | 154.2 | 1103.21
37.04 | Quadro distribuição de luz e força de sobrepor universal
37.04.250 |  | Quadro de distribuição universal de sobrepor, para disjuntores 16 DIN / 12 Bolt-on - 150 A - sem componentes | un | 425.39 | 77.11 | 502.5
37.04.260 |  | Quadro de distribuição universal de sobrepor, para disjuntores 24 DIN / 18 Bolt-on - 150 A - sem componentes | un | 500.76 | 77.11 | 577.87
37.04.270 |  | Quadro de distribuição universal de sobrepor, para disjuntores 34 DIN / 24 Bolt-on - 150 A - sem componentes | un | 566.65 | 102.8 | 669.45
37.04.280 |  | Quadro de distribuição universal de sobrepor, para disjuntores 44 DIN / 32 Bolt-on - 150 A - sem componentes | un | 628.45 | 102.8 | 731.25
37.04.290 |  | Quadro de distribuição universal de sobrepor, para disjuntores 56 DIN / 40 Bolt-on - 225 A - sem componentes | un | 824.89 | 128.51 | 953.4
37.04.300 |  | Quadro de distribuição universal de sobrepor, para disjuntores 70 DIN / 50 Bolt-on - 225 A - sem componentes | un | 1215.91 | 128.51 | 1344.42
37.06 | Painel autoportante
37.06.010 |  | Painel autoportante em chapa de aço de 2 mm de espessura, com proteção mínima IP 54 - sem componentes | m² | 2170.3 | 91.16 | 2261.46
37.10 | Barramentos
37.10.010 |  | Barramento de cobre nu | kg | 55.77 | 6.11 | 61.88
37.11 | Bases
37.11.020 |  | Base de fusível Diazed completa para 25 A | un | 22.92 | 10.31 | 33.23
37.11.040 |  | Base de fusível Diazed completa para 63 A | un | 31.21 | 17.2 | 48.41
37.11.060 |  | Base de fusível NH até 125 A, com fusível | un | 33.53 | 34.38 | 67.91
37.11.080 |  | Base de fusível NH até 250 A, com fusível | un | 102.17 | 34.38 | 136.55
37.11.100 |  | Base de fusível NH até 400 A, com fusível | un | 152.49 | 34.38 | 186.87
37.11.120 |  | Base de fusível tripolar de 15 kV | un | 608.44 | 41.26 | 649.7
37.11.140 |  | Base de fusível unipolar de 15 kV | un | 231.16 | 41.26 | 272.42
37.12 | Fusíveis
37.12.020 |  | Fusível tipo NH 00 de 6 A até 160 A | un | 14.54 | 6.88 | 21.42
37.12.040 |  | Fusível tipo NH 1 de 36 A até 250 A | un | 32.56 | 6.88 | 39.44
37.12.060 |  | Fusível tipo NH 2 de 224 A até 400 A | un | 59.3 | 6.88 | 66.18
37.12.080 |  | Fusível tipo NH 3 de 400 A até 630 A | un | 86.66 | 6.88 | 93.54
37.12.120 |  | Fusível tipo HH para 15 kV de 2,5 A até 50 A | un | 136.34 | 6.88 | 143.22
37.12.140 |  | Fusível tipo HH para 15 kV de 60 A até 100 A | un | 273.08 | 6.88 | 279.96
37.12.200 |  | Fusível Diazed retardado de 2 A até 25 A | un | 3.56 | 6.88 | 10.44
37.12.220 |  | Fusível Diazed retardado de 35 A até 63 A | un | 5.13 | 6.88 | 12.01
37.12.300 |  | Fusível em vidro para ´TP´ de 0,5 A | un | 28.93 | 1.72 | 30.65
37.13 | Disjuntores
37.13.510 |  | Disjuntor fixo PVO trifásico, 17,5 kV, 630 A x 350 MVA, 50/60 Hz, com acessórios | un | 18159.79 | 215.88 | 18375.67
37.13.520 |  | Disjuntor a seco aberto trifásico, 600 V de 800 A, 50/60 Hz, com acessórios | un | 25674.04 | 193.48 | 25867.52
37.13.530 |  | Disjuntor fixo PVO trifásico, 15 kV, 630 A x 350 MVA, com relé de proteção de sobrecorrente e transformadores de corrente | cj | 26873.26 | 285.19 | 27158.45
37.13.550 |  | Disjuntor em caixa aberta tripolar extraível, 500V de 3200A, com acessórios | un | 52473.17 | 34.38 | 52507.55
37.13.570 |  | Disjuntor em caixa aberta tripolar extraível, 500V de 4000A, com acessórios | un | 98825.98 | 34.38 | 98860.36
37.13.600 |  | Disjuntor termomagnético, unipolar 127/220 V, corrente de 10 A até 30 A | un | 14.78 | 10.31 | 25.09
37.13.610 |  | Disjuntor termomagnético, unipolar 127/220 V, corrente de 35 A até 50 A | un | 26.1 | 10.31 | 36.41
37.13.630 |  | Disjuntor termomagnético, bipolar 220/380 V, corrente de 10 A até 50 A | un | 83.12 | 20.63 | 103.75
37.13.640 |  | Disjuntor termomagnético, bipolar 220/380 V, corrente de 60 A até 100 A | un | 131.19 | 20.63 | 151.82
37.13.650 |  | Disjuntor termomagnético, tripolar 220/380 V, corrente de 10 A até 50 A | un | 103.25 | 30.95 | 134.2
37.13.660 |  | Disjuntor termomagnético, tripolar 220/380 V, corrente de 60 A até 100 A | un | 128.15 | 30.95 | 159.1
37.13.690 |  | Disjuntor série universal, em caixa moldada, térmico e magnético fixos, bipolar 480 V, corrente de 60 A até 100 A | un | 377.28 | 34.38 | 411.66
37.13.700 |  | Disjuntor série universal, em caixa moldada, térmico e magnético fixos, bipolar 480/600 V, corrente de 125 A | un | 560.7 | 34.38 | 595.08
37.13.720 |  | Disjuntor série universal, em caixa moldada, térmico fixo e magnético ajustável, tripolar 600 V, corrente de 300 A até 400 A | un | 1717.6 | 68.76 | 1786.36
37.13.730 |  | Disjuntor série universal, em caixa moldada, térmico fixo e magnético ajustável, tripolar 600 V, corrente de 500 A até 630 A | un | 2854.48 | 68.76 | 2923.24
37.13.740 |  | Disjuntor série universal, em caixa moldada, térmico fixo e magnético ajustável, tripolar 600 V, corrente de 700 A até 800 A | un | 6250.41 | 68.76 | 6319.17
37.13.760 |  | Disjuntor em caixa moldada, térmico e magnético ajustáveis, tripolar 630/690 V, faixa de ajuste de 440 até 630 A | un | 8515.1 | 68.76 | 8583.86
37.13.770 |  | Disjuntor em caixa moldada, térmico e magnético ajustáveis, tripolar 1250/690 V, faixa de ajuste de 800 até 1250 A | un | 9611.1 | 68.76 | 9679.86
37.13.780 |  | Disjuntor em caixa moldada, térmico e magnético ajustáveis, tripolar 1600/690 V, faixa de ajuste de 1000 até 1600 A | un | 12861.68 | 68.76 | 12930.44
37.13.791 |  | Disjuntor em caixa aberta, com corrente nominal de 1600 A, tensão nominal de 500 V | un | 11054.73 | 68.76 | 11123.49
37.13.800 |  | Mini-disjuntor termomagnético, unipolar 127/220 V, corrente de 10 A até 32 A | un | 8.48 | 6.88 | 15.36
37.13.810 |  | Mini-disjuntor termomagnético, unipolar 127/220 V, corrente de 40 A até 50 A | un | 10.52 | 6.88 | 17.4
37.13.840 |  | Mini-disjuntor termomagnético, bipolar 220/380 V, corrente de 10 A até 32 A | un | 33.4 | 6.88 | 40.28
37.13.850 |  | Mini-disjuntor termomagnético, bipolar 220/380 V, corrente de 40 A até 50 A | un | 36.48 | 6.88 | 43.36
37.13.860 |  | Mini-disjuntor termomagnético, bipolar 220/380 V, corrente de 63 A | un | 41.33 | 6.88 | 48.21
37.13.870 |  | Mini-disjuntor termomagnético, bipolar 400 V, corrente de 80 A até 100 A | un | 722.11 | 6.88 | 728.99
37.13.880 |  | Mini-disjuntor termomagnético, tripolar 220/380 V, corrente de 10 A até 32 A | un | 47.01 | 6.88 | 53.89
37.13.890 |  | Mini-disjuntor termomagnético, tripolar 220/380 V, corrente de 40 A até 50 A | un | 49.98 | 6.88 | 56.86
37.13.900 |  | Mini-disjuntor termomagnético, tripolar 220/380 V, corrente de 63 A | un | 58.17 | 6.88 | 65.05
37.13.910 |  | Mini-disjuntor termomagnético, tripolar 400 V, corrente de 80 A até 125 A | un | 1072.13 | 6.88 | 1079.01
37.13.920 |  | Disjuntor em caixa moldada, térmico ajustável e magnético fixo, tripolar 2000/1200 V, faixa de ajuste de 1600 até 2000 A | un | 24313.48 | 68.76 | 24382.24
37.13.930 |  | Disjuntor em caixa moldada, térmico ajustável e magnético fixo, tripolar 2500/1200 V, faixa de ajuste de 2000 até 2500 A | un | 35937.08 | 68.76 | 36005.84
37.13.940 |  | Disjuntor em caixa aberta tripolar extraível, 500 V de 6300 A, com acessórios | un | 278495.75 | 34.38 | 278530.13
37.14 | Chave de baixa tensão
37.14.050 |  | Chave comutadora, reversão sob carga, tetrapolar, sem porta fusível, para 100 A | un | 2177.81 | 34.38 | 2212.19
37.14.300 |  | Chave seccionadora sob carga, tripolar, acionamento rotativo, com prolongador, sem porta-fusível, de 160 A | un | 1260.04 | 27.5 | 1287.54
37.14.310 |  | Chave seccionadora sob carga, tripolar, acionamento rotativo, com prolongador, sem porta-fusível, de 250 A | un | 1287.78 | 27.5 | 1315.28
37.14.320 |  | Chave seccionadora sob carga, tripolar, acionamento rotativo, com prolongador, sem porta-fusível, de 400 A | un | 1581.94 | 34.38 | 1616.32
37.14.330 |  | Chave seccionadora sob carga, tripolar, acionamento rotativo, com prolongador, sem porta-fusível, de 630 A | un | 2067.2 | 41.26 | 2108.46
37.14.340 |  | Chave seccionadora sob carga, tripolar, acionamento rotativo, com prolongador, sem porta-fusível, de 1000 A | un | 3551.57 | 51.58 | 3603.15
37.14.350 |  | Chave seccionadora sob carga, tripolar, acionamento rotativo, com prolongador, sem porta-fusível, de 1250 A | un | 7147.82 | 51.58 | 7199.4
37.14.410 |  | Chave seccionadora sob carga, tripolar, acionamento rotativo, com prolongador e porta-fusível até NH-00-125 A - sem fusíveis | un | 1427.45 | 27.5 | 1454.95
37.14.420 |  | Chave seccionadora sob carga, tripolar, acionamento rotativo, com prolongador e porta-fusível até NH-00-160 A - sem fusíveis | un | 1442.29 | 27.5 | 1469.79
37.14.430 |  | Chave seccionadora sob carga, tripolar, acionamento rotativo, com prolongador e porta-fusível até NH-1-250 A - sem fusíveis | un | 2787.38 | 27.5 | 2814.88
37.14.440 |  | Chave seccionadora sob carga, tripolar, acionamento rotativo, com prolongador e porta-fusível até NH-2-400 A - sem fusíveis | un | 3214.91 | 34.38 | 3249.29
37.14.450 |  | Chave seccionadora sob carga, tripolar, acionamento rotativo, com prolongador e porta-fusível até NH-3-630 A - sem fusíveis | un | 6451.35 | 41.26 | 6492.61
37.14.500 |  | Chave seccionadora sob carga, tripolar, acionamento tipo punho, com porta-fusível até NH-00-160 A - sem fusíveis | un | 244.17 | 27.5 | 271.67
37.14.510 |  | Chave seccionadora sob carga, tripolar, acionamento tipo punho, com porta-fusível até NH-1-250 A - sem fusíveis | un | 430.86 | 27.5 | 458.36
37.14.520 |  | Chave seccionadora sob carga, tripolar, acionamento tipo punho, com porta-fusível até NH-2-400 A - sem fusíveis | un | 616.71 | 34.38 | 651.09
37.14.530 |  | Chave seccionadora sob carga, tripolar, acionamento tipo punho, com porta-fusível até NH-3-630 A - sem fusíveis | un | 1233.6 | 41.26 | 1274.86
37.14.600 |  | Chave comutadora, reversão sob carga, tripolar, sem porta fusível, para 400 A | un | 3594.28 | 41.26 | 3635.54
37.14.610 |  | Chave comutadora, reversão sob carga, tripolar, sem porta fusível, para 600/630 A | un | 5337.77 | 51.58 | 5389.35
37.14.620 |  | Chave comutadora, reversão sob carga, tripolar, sem porta fusível, para 1000 A | un | 7560.74 | 61.88 | 7622.62
37.14.640 |  | Chave comutadora, reversão sob carga, tetrapolar, sem porta fusível, para 630 A / 690 V | un | 6972.34 | 79.17 | 7051.51
37.14.830 |  | Barra de contato para chave seccionadora tipo NH3-630 A | un | 59.5 | 6.88 | 66.38
37.14.912 |  | Chave seccionadora tripolar, abertura sob carga seca até 160 A / 690 V | un | 467.75 | 27.5 | 495.25
37.15 | Chave de média tensão
37.15.110 |  | Chave seccionadora tripolar sob carga para 400 A - 25 kV - com prolongador | un | 1623.63 | 167.51 | 1791.14
37.15.120 |  | Chave seccionadora tripolar sob carga para 400 A - 15 kV - com prolongador | un | 1249.31 | 167.51 | 1416.82
37.15.150 |  | Chave fusível base ´C´ para 15 kV/100 A, com capacidade de ruptura até 10 kA - com fusível | un | 230.05 | 61.8 | 291.85
37.15.160 |  | Chave fusível base ''C'' para 15 kV/200 A, com capacidade de ruptura até 10 kA - com fusível | un | 371.26 | 61.8 | 433.06
37.15.170 |  | Chave fusível base ''C'' para 25 kV/100 A, com capacidade de ruptura até 6,3 kA - com fusível | un | 218.39 | 61.8 | 280.19
37.15.200 |  | Chave seccionadora tripolar seca para 400 A - 15 kV - com prolongador | un | 1053.39 | 167.51 | 1220.9
37.15.210 |  | Chave seccionadora tripolar seca para 600 / 630 A - 15 kV - com prolongador | un | 1271.04 | 167.51 | 1438.55
37.16 | Bus-way
37.16.071 |  | Sistema de barramento blindado de 100 a 2500 A, trifásico, barra de cobre | Axm | 207.44 | 0.43 | 207.87
37.17 | Dispositivo DR ou interruptor de corrente de fuga
37.17.060 |  | Dispositivo diferencial residual de 25 A x 30 mA - 2 polos | un | 143.02 | 8.6 | 151.62
37.17.070 |  | Dispositivo diferencial residual de 40 A x 30 mA - 2 polos | un | 145.39 | 8.6 | 153.99
37.17.074 |  | Dispositivo diferencial residual de 25 A x 30 mA - 4 polos | un | 173.57 | 8.6 | 182.17
37.17.080 |  | Dispositivo diferencial residual de 40 A x 30 mA - 4 polos | un | 178.51 | 8.6 | 187.11
37.17.090 |  | Dispositivo diferencial residual de 63 A x 30 mA - 4 polos | un | 223.49 | 8.6 | 232.09
37.17.100 |  | Dispositivo diferencial residual de 80 A x 30 mA - 4 polos | un | 319.24 | 8.6 | 327.84
37.17.110 |  | Dispositivo diferencial residual de 100 A x 30 mA - 4 polos | un | 336.11 | 8.6 | 344.71
37.17.114 |  | Dispositivo diferencial residual de 125 A x 30 mA - 4 polos | un | 1452.5 | 8.6 | 1461.1
37.17.130 |  | Dispositivo diferencial residual de 25 A x 300 mA - 4 polos | un | 198.06 | 8.6 | 206.66
37.18 | Transformador de Potencial
37.18.010 |  | Transformador de potencial monofásico até 1000 VA classe 15 kV, a seco, com fusíveis | un | 1973.93 | 52.12 | 2026.05
37.18.020 |  | Transformador de potencial monofásico até 2000 VA classe 15 kV, a seco, com fusíveis | un | 2809.92 | 52.12 | 2862.04
37.18.030 |  | Transformador de potencial monofásico até 500 VA classe 15 kV, a seco, sem fusíveis | un | 1493.32 | 52.12 | 1545.44
37.19 | Transformador de corrente
37.19.010 |  | Transformador de corrente 800-5 A, janela | un | 203.76 | 52.12 | 255.88
37.19.020 |  | Transformador de corrente 200-5 A até 600-5 A, janela | un | 197.43 | 52.12 | 249.55
37.19.030 |  | Transformador de corrente 1000-5 A até 1500-5 A, janela | un | 434.21 | 52.12 | 486.33
37.19.060 |  | Transformador de corrente 50-5 A até 150-5 A, janela | un | 91.37 | 52.12 | 143.49
37.19.080 |  | Transformador de corrente 2000-5 A até 2500-5 A - janela | un | 815.13 | 52.12 | 867.25
37.20 | Reparos, conservações e complementos - GRUPO 37
37.20.010 |  | Isolador em epóxi de 1 kV para barramento | un | 17.34 | 5.16 | 22.5
37.20.030 |  | Régua de bornes para 9 polos de 600 V / 50 A | un | 22.19 | 1.72 | 23.91
37.20.080 |  | Barra de neutro e/ou terra | un | 14.02 | 5.16 | 19.18
37.20.090 |  | Recolocação de chave seccionadora tripolar de 125 A até 650 A, sem base fusível | un | 0 | 17.2 | 17.2
37.20.100 |  | Recolocação de fundo de quadro de distribuição, sem componentes | m² | 0 | 24.19 | 24.19
37.20.110 |  | Recolocação de quadro de distribuição de sobrepor, sem componentes | m² | 0 | 48.37 | 48.37
37.20.130 |  | Banco de medição para transformadores TC/TP, padrão Eletropaulo e/ou Cesp | un | 548.95 | 1.4 | 550.35
37.20.140 |  | Suporte fixo para transformadores de potencial | un | 103.74 | 3.5 | 107.24
37.20.156 |  | Placa de montagem para quadros em geral, em chapa de aço | m² | 381.92 | 24.19 | 406.11
37.20.190 |  | Inversor de frequência para variação de velocidade em motores, potência de 0,25 a 20 cv | un | 5160.3 | 38.69 | 5198.99
37.20.191 |  | Inversor de frequência para variação de velocidade em motores, potência de 25 a 30 CV | un | 10723.06 | 38.69 | 10761.75
37.20.193 |  | Inversor de frequência para variação de velocidade em motores, potência de 50 cv | un | 19802.15 | 38.69 | 19840.84
37.20.210 |  | Punho de manobra com articulador de acionamento | un | 389.35 | 17.2 | 406.55
37.21 | Capacitor de potência
37.21.010 |  | Capacitor de potência trifásico de 10 kVAr, 220 V/60 Hz, para correção de fator de potência | un | 721.48 | 17.2 | 738.68
37.22 | Transformador de comando
37.22.010 |  | Transformador monofásico de comando de 200 VA classe 0,6 kV, a seco | un | 273.31 | 52.12 | 325.43
37.24 | Supressor de surto
37.24.031 |  | Supressor de surto monofásico, Fase-Terra, In 4 a 11 kA, Imax. de surto de 12 até 15 kA | un | 41.53 | 19.59 | 61.12
37.24.032 |  | Supressor de surto monofásico, Fase-Terra, In > ou = 20 kA, Imax. de surto de 50 até 80 kA | un | 158.13 | 19.59 | 177.72
37.24.040 |  | Supressor de surto monofásico, Neutro-Terra, In > ou = 20 kA, Imax. de surto de 65 até 80 kA | un | 161.69 | 19.59 | 181.28
37.24.042 |  | Dispositivo de proteção contra surto, 1 polo, suportabilidade <= 4 kV, Un até 240V/415V, Iimp = 60 kA, curva de ensaio 10/350µs - classe 1 | un | 579.75 | 21.73 | 601.48
37.24.043 |  | Dispositivo de proteção contra surto, 4 polos, 3F+N, Un até 240/415V, Iimp= 75 kA (25 kA por fase), curva de ensaio 10/350 µs - classe 1 | un | 7020.32 | 21.73 | 7042.05
37.24.044 |  | Dispositivo de proteção contra surto, 4 polos, suportabilidade <= 2,5 kV, 3F+N, Un até 240/415V, curva de ensaio 8/20µs, In=20kA/40kA - classe 2 | un | 2499.12 | 21.73 | 2520.85
37.24.045 |  | Dispositivo de proteção contra surto, 1 polo, monobloco, suportabilidade <=1,5kV, F+N / F+F, Un até 230/264V, curva de ensaio 8/20µs - classe 3 | un | 856.25 | 21.73 | 877.98
37.25 | Disjuntores.
37.25.090 |  | Disjuntor em caixa moldada tripolar, térmico e magnético fixos, tensão de isolamento 480/690V, de 10A a 60A | un | 296.21 | 56.78 | 352.99
37.25.100 |  | Disjuntor em caixa moldada tripolar, térmico e magnético fixos, tensão de isolamento 480/690V, de 70A até 150A | un | 369.27 | 56.78 | 426.05
37.25.110 |  | Disjuntor em caixa moldada tripolar, térmico e magnético fixos, tensão de isolamento 415/690V, de 175A a 250A | un | 381.03 | 56.78 | 437.81
37.25.200 |  | Disjuntor em caixa moldada bipolar, térmico e magnético fixos - 480 V, de 10 A a 50 A para 120/240 Vca - 25 KA e para 380/440 Vca - 18 KA | un | 304.63 | 56.78 | 361.41
37.25.210 |  | Disjuntor em caixa moldada bipolar, térmico e magnético fixos - 600 V, de 150 A para 120/240 Vca - 25 KA e para 380/440 Vca - 18 KA | un | 533.44 | 56.78 | 590.22
37.25.215 |  | Disjuntor fixo a vácuo de 15 a 17,5 kV, equipado com motorização de fechamento, com relê de proteção | cj | 23879.15 | 79.17 | 23958.32
38 | TUBULAÇÃO E CONDUTOR PARA ENERGIA ELÉTRICA E TELEFONIA BÁSICA
38.01 | Eletroduto em PVC rígido roscável
38.01.040 |  | Eletroduto de PVC rígido roscável de 3/4´ - com acessórios | m | 3.62 | 17.2 | 20.82
38.01.060 |  | Eletroduto de PVC rígido roscável de 1´ - com acessórios | m | 5.42 | 20.63 | 26.05
38.01.080 |  | Eletroduto de PVC rígido roscável de 1 1/4´ - com acessórios | m | 7.13 | 24.08 | 31.21
38.01.100 |  | Eletroduto de PVC rígido roscável de 1 1/2´ - com acessórios | m | 8.99 | 27.5 | 36.49
38.01.120 |  | Eletroduto de PVC rígido roscável de 2´ - com acessórios | m | 11.77 | 30.95 | 42.72
38.01.140 |  | Eletroduto de PVC rígido roscável de 2 1/2´ - com acessórios | m | 20.1 | 34.38 | 54.48
38.01.160 |  | Eletroduto de PVC rígido roscável de 3´ - com acessórios | m | 24.22 | 37.82 | 62.04
38.01.180 |  | Eletroduto de PVC rígido roscável de 4´ - com acessórios | m | 41.55 | 44.69 | 86.24
38.04 | Eletroduto galvanizado - médio
38.04.040 |  | Eletroduto galvanizado, médio de 3/4´ - com acessórios | m | 6 | 20.63 | 26.63
38.04.060 |  | Eletroduto galvanizado, médio de 1´ - com acessórios | m | 7.31 | 24.08 | 31.39
38.04.080 |  | Eletroduto galvanizado, médio de 1 1/4´ - com acessórios | m | 11.81 | 27.5 | 39.31
38.04.100 |  | Eletroduto galvanizado, médio de 1 1/2´ - com acessórios | m | 14.26 | 30.95 | 45.21
38.04.120 |  | Eletroduto galvanizado, médio de 2´ - com acessórios | m | 15.7 | 34.38 | 50.08
38.04.140 |  | Eletroduto galvanizado, médio de 2 1/2´ - com acessórios | m | 29.11 | 41.26 | 70.37
38.04.160 |  | Eletroduto galvanizado, médio de 3´ - com acessórios | m | 37.74 | 51.58 | 89.32
38.04.180 |  | Eletroduto galvanizado, médio de 4´ - com acessórios | m | 53.38 | 61.88 | 115.26
38.05 | Eletroduto galvanizado - pesado
38.05.040 |  | Eletroduto galvanizado, pesado de 3/4´ - com acessórios | m | 9.94 | 20.63 | 30.57
38.05.060 |  | Eletroduto galvanizado, pesado de 1´ - com acessórios | m | 12.48 | 24.08 | 36.56
38.05.090 |  | Eletroduto galvanizado, pesado de 1 1/4´ - com acessórios | m | 20.14 | 27.5 | 47.64
38.05.100 |  | Eletroduto galvanizado, pesado de 1 1/2´ - com acessórios | m | 23.94 | 30.95 | 54.89
38.05.120 |  | Eletroduto galvanizado, pesado de 2´ - com acessórios | m | 31.14 | 34.38 | 65.52
38.05.140 |  | Eletroduto galvanizado, pesado de 2 1/2´ - com acessórios | m | 45.78 | 41.26 | 87.04
38.05.160 |  | Eletroduto galvanizado, pesado de 3´ - com acessórios | m | 53 | 51.58 | 104.58
38.05.180 |  | Eletroduto galvanizado, pesado de 4´ - com acessórios | m | 76.02 | 61.88 | 137.9
38.06 | Eletroduto galvanizado a quente - pesado
38.06.020 |  | Eletroduto galvanizado a quente, pesado de 1/2´ - com acessórios | m | 10.79 | 17.2 | 27.99
38.06.040 |  | Eletroduto galvanizado a quente, pesado de 3/4´ - com acessórios | m | 12.71 | 20.63 | 33.34
38.06.060 |  | Eletroduto galvanizado a quente, pesado de 1´ - com acessórios | m | 16.02 | 24.08 | 40.1
38.06.080 |  | Eletroduto galvanizado a quente, pesado de 1 1/4´ - com acessórios | m | 24.33 | 27.5 | 51.83
38.06.100 |  | Eletroduto galvanizado a quente, pesado de 1 1/2´ - com acessórios | m | 29.37 | 30.95 | 60.32
38.06.120 |  | Eletroduto galvanizado a quente, pesado de 2´ - com acessórios | m | 37.21 | 34.38 | 71.59
38.06.140 |  | Eletroduto galvanizado a quente, pesado de 2 1/2´ - com acessórios | m | 51.75 | 41.26 | 93.01
38.06.160 |  | Eletroduto galvanizado a quente, pesado de 3´ - com acessórios | m | 60.45 | 51.58 | 112.03
38.06.180 |  | Eletroduto galvanizado a quente, pesado de 4´ - com acessórios | m | 79.73 | 61.88 | 141.61
38.07 | Canaleta, perfilado e acessórios
38.07.030 |  | Grampo tipo ´C´ diâmetro 3/8`, com balancim tamanho grande | cj | 5.15 | 8.6 | 13.75
38.07.050 |  | Tampa de pressão para perfilado de 38 x 38 mm | m | 3.74 | 1.72 | 5.46
38.07.120 |  | Saída final, diâmetro de 3/4´ | un | 0.63 | 5.16 | 5.79
38.07.130 |  | Saída lateral simples, diâmetro de 3/4´ | un | 1.57 | 6.18 | 7.75
38.07.134 |  | Saída lateral simples, diâmetro de 1´ | un | 1.18 | 6.18 | 7.36
38.07.140 |  | Saída superior, diâmetro de 3/4´ | un | 1.35 | 5.16 | 6.51
38.07.172 |  | Canaleta em PVC de 20 x 12 mm, inclusive acessórios | m | 3.21 | 10.31 | 13.52
38.07.200 |  | Vergalhão com rosca, porca e arruela de diâmetro 3/8´ (tirante) | m | 5.41 | 4.84 | 10.25
38.07.210 |  | Vergalhão com rosca, porca e arruela de diâmetro 1/4´ (tirante) | m | 2.6 | 4.84 | 7.44
38.07.216 |  | Vergalhão com rosca, porca e arruela de diâmetro 5/16´ (tirante) | m | 4.28 | 4.84 | 9.12
38.07.300 |  | Perfilado perfurado 38 x 38 mm em chapa 14 pré-zincada, com acessórios | m | 16.61 | 8.6 | 25.21
38.07.310 |  | Perfilado perfurado 38 x 76 mm em chapa 14 pré-zincada, com acessórios | m | 27.36 | 8.6 | 35.96
38.07.340 |  | Perfilado liso 38 x 38 mm - com acessórios | m | 21.59 | 8.6 | 30.19
38.07.700 |  | Canaleta aparente com tampa em PVC, autoextinguível, de 85 x 35 mm, com acessórios | m | 56.5 | 10.31 | 66.81
38.07.710 |  | Canaleta aparente com duas tampas em PVC, autoextinguível, de 120 x 35 mm, com acessórios | m | 83.41 | 12.04 | 95.45
38.07.720 |  | Canaleta aparente com duas tampas em PVC, autoextinguível, de 120 x 60 mm, com acessórios | m | 107.02 | 13.75 | 120.77
38.07.730 |  | Suporte com furos de tomada em PVC de 60 x 35 x 150 mm, para canaleta aparente | un | 8.36 | 1.4 | 9.76
38.07.740 |  | Suporte com furos de tomada em PVC de 85 x 35 x 150 mm, para canaleta aparente | un | 9.32 | 1.4 | 10.72
38.07.750 |  | Suporte com furos de tomada em PVC de 60 x 60 x 150 mm, para canaleta aparente | un | 9.05 | 1.4 | 10.45
38.10 | Duto fechado de piso e acessórios
38.10.010 |  | Duto de piso liso em aço, medindo 2 x 25 x 70 mm, com acessórios | m | 26.13 | 10.31 | 36.44
38.10.020 |  | Duto de piso liso em aço, medindo 3 x 25 x 70 mm, com acessórios | m | 34.78 | 10.31 | 45.09
38.10.024 |  | Caixa de derivação ou passagem, para cruzamento de duto, medindo 4 x 25 x 70 mm, sem cruzadora | un | 36.63 | 10.66 | 47.29
38.10.026 |  | Caixa de derivação ou passagem, para cruzamento de duto, medindo 12 x 25 x 70 mm, com cruzadora | un | 90.1 | 20.63 | 110.73
38.10.030 |  | Caixa de derivação ou passagem, para cruzamento de duto, medindo 16 x 25 x 70 mm, com cruzadora | un | 131.29 | 20.63 | 151.92
38.10.060 |  | Caixa de tomada e tampa basculante com rebaixo de 2 x (25 x 70 mm) | un | 101.96 | 6.56 | 108.52
38.10.070 |  | Caixa de tomada e tampa basculante com rebaixo de 3 x (25 x 70 mm) | un | 113.26 | 6.56 | 119.82
38.10.080 |  | Caixa de tomada e tampa basculante com rebaixo de 4 x (25 x 70 mm) | un | 254.57 | 6.56 | 261.13
38.10.090 |  | Suporte de tomada para caixas com 2, 3 ou 4 vias | un | 8.47 | 0.7 | 9.17
38.12 | Leitos e acessórios
38.12.086 |  | Leito para cabos, tipo pesado, em aço galvanizado de 300 x 100 mm - com acessórios | m | 128.13 | 10.31 | 138.44
38.12.090 |  | Leito para cabos, tipo pesado, em aço galvanizado de 400 x 100 mm - com acessórios | m | 141.36 | 10.31 | 151.67
38.12.100 |  | Leito para cabos, tipo pesado, em aço galvanizado de 600 x 100 mm - com acessórios | m | 164.83 | 10.31 | 175.14
38.12.120 |  | Leito para cabos, tipo pesado, em aço galvanizado de 500 x 100 mm - com acessórios | m | 153.69 | 10.31 | 164
38.12.130 |  | Leito para cabos, tipo pesado, em aço galvanizado de 800 x 100 mm - com acessórios | m | 192.54 | 10.31 | 202.85
38.13 | Eletroduto em polietileno de alta densidade
38.13.010 |  | Eletroduto corrugado em polietileno de alta densidade, DN= 30 mm, com acessórios | m | 5.33 | 1.37 | 6.7
38.13.016 |  | Eletroduto corrugado em polietileno de alta densidade, DN= 40 mm, com acessórios | m | 6.2 | 1.37 | 7.57
38.13.020 |  | Eletroduto corrugado em polietileno de alta densidade, DN= 50 mm, com acessórios | m | 8.38 | 1.37 | 9.75
38.13.030 |  | Eletroduto corrugado em polietileno de alta densidade, DN= 75 mm, com acessórios | m | 11.89 | 1.37 | 13.26
38.13.040 |  | Eletroduto corrugado em polietileno de alta densidade, DN= 100 mm, com acessórios | m | 17.53 | 1.37 | 18.9
38.13.050 |  | Eletroduto corrugado em polietileno de alta densidade, DN= 125 mm, com acessórios | m | 27.79 | 1.37 | 29.16
38.13.060 |  | Eletroduto corrugado em polietileno de alta densidade, DN= 150 mm, com acessórios | m | 40.83 | 1.37 | 42.2
38.15 | Eletroduto metálico flexível
38.15.010 |  | Eletroduto metálico flexível com capa em PVC de 3/4´ | m | 5.93 | 12.1 | 18.03
38.15.020 |  | Eletroduto metálico flexível com capa em PVC de 1´ | m | 8.63 | 12.1 | 20.73
38.15.040 |  | Eletroduto metálico flexível com capa em PVC de 2´ | m | 20.5 | 12.1 | 32.6
38.15.110 |  | Terminal macho fixo em latão zincado de 3/4´ | un | 8.97 | 2.34 | 11.31
38.15.120 |  | Terminal macho fixo em latão zincado de 1´ | un | 14.5 | 2.34 | 16.84
38.15.140 |  | Terminal macho fixo em latão zincado de 2´ | un | 39.94 | 2.34 | 42.28
38.15.310 |  | Terminal macho giratório em latão zincado de 3/4´ | un | 10.43 | 2.34 | 12.77
38.15.320 |  | Terminal macho giratório em latão zincado de 1´ | un | 15.87 | 2.34 | 18.21
38.15.340 |  | Terminal macho giratório em latão zincado de 2´ | un | 46.55 | 2.34 | 48.89
38.16 | Rodapé técnico e acessórios
38.16.030 |  | Rodapé técnico triplo e tampa com pintura eletrostática | m | 39.37 | 10.31 | 49.68
38.16.060 |  | Curva horizontal tripla de 90°, interna ou externa e tampa com pintura eletrostática | un | 36.83 | 17.2 | 54.03
38.16.080 |  | Tê triplo de 90°, horizontal ou vertical e tampa com pintura eletrostática | un | 48.33 | 17.2 | 65.53
38.16.090 |  | Caixa para tomadas: de energia, RJ, sobressalente, interruptor ou espelho, com pintura eletrostática, para rodapé técnico triplo | un | 10.81 | 6.56 | 17.37
38.16.110 |  | Caixa de derivação embutida ou externa com pintura eletrostática, para rodapé técnico triplo | un | 22.15 | 17.2 | 39.35
38.16.130 |  | Caixa para tomadas: de energia, RJ, sobressalente, interruptor ou espelho, com pintura eletrostática, para rodapé técnico duplo | un | 9.07 | 6.56 | 15.63
38.16.140 |  | Terminal de fechamento ou mata junta com pintura eletrostática, para rodapé técnico triplo | un | 5.35 | 5.16 | 10.51
38.16.150 |  | Rodapé técnico duplo e tampa com pintura eletrostática | m | 31.35 | 10.31 | 41.66
38.16.160 |  | Curva vertical dupla de 90°, interna ou externa e tampa com pintura eletrostática | un | 27.02 | 17.2 | 44.22
38.16.190 |  | Terminal de fechamento ou mata junta com pintura eletrostática, para rodapé técnico duplo | un | 3.53 | 5.16 | 8.69
38.16.200 |  | Curva horizontal dupla de 90°, interna ou externa e tampa com pintura eletrostática | un | 26.88 | 17.2 | 44.08
38.16.230 |  | Curva vertical tripla de 90°, interna ou externa e tampa com pintura eletrostática | un | 37.07 | 17.2 | 54.27
38.16.250 |  | Poste condutor metálico para distribuição, com suporte para tomadas elétricas e RJ, com pintura eletrostática, altura de 3 m | un | 402.18 | 23.17 | 425.35
38.16.270 |  | Caixa de derivação embutida ou externa para rodapé técnico duplo | un | 20.06 | 17.2 | 37.26
38.19 | Eletroduto em PVC corrugado flexível
38.19.020 |  | Eletroduto de PVC corrugado flexível leve, diâmetro externo de 20 mm | m | 1.64 | 10.31 | 11.95
38.19.030 |  | Eletroduto de PVC corrugado flexível leve, diâmetro externo de 25 mm | m | 1.62 | 10.31 | 11.93
38.19.040 |  | Eletroduto de PVC corrugado flexível leve, diâmetro externo de 32 mm | m | 2.63 | 10.31 | 12.94
38.19.210 |  | Eletroduto de PVC corrugado flexível reforçado, diâmetro externo de 25 mm | m | 1.94 | 10.31 | 12.25
38.19.220 |  | Eletroduto de PVC corrugado flexível reforçado, diâmetro externo de 32 mm | m | 3.28 | 10.31 | 13.59
38.20 | Reparos, conservações e complementos - GRUPO 38
38.20.010 |  | Recolocação de perfilado 38x38 mm | m | 0 | 8.6 | 8.6
38.20.020 |  | Recolocação de vergalhão | m | 0 | 13.75 | 13.75
38.20.030 |  | Recolocação de caixa de tomada para perfilado | un | 0 | 10.31 | 10.31
38.20.040 |  | Recolocação de eletrodutos | m | 0 | 34.38 | 34.38
38.21 | Eletrocalha e acessórios
38.21.110 |  | Eletrocalha lisa galvanizada a fogo, 50 x 50 mm, com acessórios | m | 25.22 | 17.2 | 42.42
38.21.120 |  | Eletrocalha lisa galvanizada a fogo, 100 x 50 mm, com acessórios | m | 33.87 | 17.2 | 51.07
38.21.130 |  | Eletrocalha lisa galvanizada a fogo, 150 x 50 mm, com acessórios | m | 42.29 | 17.2 | 59.49
38.21.140 |  | Eletrocalha lisa galvanizada a fogo, 200 x 50 mm, com acessórios | m | 49.88 | 17.2 | 67.08
38.21.150 |  | Eletrocalha lisa galvanizada a fogo, 250 x 50 mm, com acessórios | m | 58.19 | 17.2 | 75.39
38.21.310 |  | Eletrocalha lisa galvanizada a fogo, 100 x 100 mm, com acessórios | m | 50.62 | 25.79 | 76.41
38.21.320 |  | Eletrocalha lisa galvanizada a fogo, 150 x 100 mm, com acessórios | m | 58.57 | 25.79 | 84.36
38.21.330 |  | Eletrocalha lisa galvanizada a fogo, 200 x 100 mm, com acessórios | m | 67.46 | 25.79 | 93.25
38.21.340 |  | Eletrocalha lisa galvanizada a fogo, 250 x 100 mm, com acessórios | m | 72.49 | 25.79 | 98.28
38.21.350 |  | Eletrocalha lisa galvanizada a fogo, 300 x 100 mm, com acessórios | m | 84.07 | 34.38 | 118.45
38.21.360 |  | Eletrocalha lisa galvanizada a fogo, 400 x 100 mm, com acessórios | m | 126.78 | 34.38 | 161.16
38.21.920 |  | Eletrocalha perfurada galvanizada a fogo, 100 x 50 mm, com acessórios | m | 35.01 | 17.2 | 52.21
38.21.930 |  | Eletrocalha perfurada galvanizada a fogo, 150 x 50 mm, com acessórios | m | 42.45 | 17.2 | 59.65
38.21.940 |  | Eletrocalha perfurada galvanizada a fogo, 200 x 50 mm, com acessórios | m | 50.36 | 17.2 | 67.56
38.21.950 |  | Eletrocalha perfurada galvanizada a fogo, 250 x 50 mm, com acessórios | m | 60.19 | 17.2 | 77.39
38.22 | Eletrocalha e acessórios.
38.22.120 |  | Eletrocalha perfurada galvanizada a fogo, 150x100mm, com acessórios | m | 58.75 | 25.79 | 84.54
38.22.130 |  | Eletrocalha perfurada galvanizada a fogo, 200x100mm, com acessórios | m | 67.9 | 25.79 | 93.69
38.22.140 |  | Eletrocalha perfurada galvanizada a fogo, 250x100mm, com acessórios | m | 76.79 | 25.79 | 102.58
38.22.150 |  | Eletrocalha perfurada galvanizada a fogo, 300x100mm, com acessórios | m | 83.71 | 34.38 | 118.09
38.22.160 |  | Eletrocalha perfurada galvanizada a fogo, 400x100mm, com acessórios | m | 126.7 | 34.38 | 161.08
38.22.610 |  | Tampa de encaixe para eletrocalha, galvanizada a fogo, L= 50mm | m | 12.38 | 1.72 | 14.1
38.22.620 |  | Tampa de encaixe para eletrocalha, galvanizada a fogo, L= 100mm | m | 20.71 | 1.72 | 22.43
38.22.630 |  | Tampa de encaixe para eletrocalha, galvanizada a fogo, L= 150mm | m | 30.37 | 1.72 | 32.09
38.22.640 |  | Tampa de encaixe para eletrocalha, galvanizada a fogo, L= 200mm | m | 37.96 | 1.72 | 39.68
38.22.650 |  | Tampa de encaixe para eletrocalha, galvanizada a fogo, L= 250mm | m | 50.91 | 1.72 | 52.63
38.22.660 |  | Tampa de encaixe para eletrocalha, galvanizada a fogo, L= 300mm | m | 57.82 | 1.72 | 59.54
38.22.670 |  | Tampa de encaixe para eletrocalha, galvanizada a fogo, L= 400mm | m | 65.87 | 1.72 | 67.59
38.23 | Eletrocalha e acessórios..
38.23.010 |  | Suporte para eletrocalha, galvanizado a fogo, 50x50mm | un | 3.44 | 8.6 | 12.04
38.23.020 |  | Suporte para eletrocalha, galvanizado a fogo, 100x50mm | un | 4.12 | 8.6 | 12.72
38.23.030 |  | Suporte para eletrocalha, galvanizado a fogo, 150x50mm | un | 5.22 | 8.6 | 13.82
38.23.040 |  | Suporte para eletrocalha, galvanizado a fogo, 200x50mm | un | 6.43 | 8.6 | 15.03
38.23.050 |  | Suporte para eletrocalha, galvanizado a fogo, 250x50mm | un | 7.27 | 8.6 | 15.87
38.23.060 |  | Suporte para eletrocalha, galvanizado a fogo, 300x50mm | un | 8.02 | 8.6 | 16.62
38.23.110 |  | Suporte para eletrocalha, galvanizado a fogo, 100x100mm | un | 5.37 | 8.6 | 13.97
38.23.120 |  | Suporte para eletrocalha, galvanizado a fogo, 150x100mm | un | 6.45 | 8.6 | 15.05
38.23.130 |  | Suporte para eletrocalha, galvanizado a fogo, 200x100mm | un | 7.33 | 8.6 | 15.93
38.23.140 |  | Suporte para eletrocalha, galvanizado a fogo, 250x100mm | un | 8.8 | 8.6 | 17.4
38.23.150 |  | Suporte para eletrocalha, galvanizado a fogo, 300x100mm | un | 9.56 | 8.6 | 18.16
38.23.160 |  | Suporte para eletrocalha, galvanizado a fogo, 400x100mm | un | 11.6 | 8.6 | 20.2
38.23.210 |  | Mão francesa simples, galvanizada a fogo, L= 200mm | un | 7.46 | 8.6 | 16.06
38.23.220 |  | Mão francesa simples, galvanizada a fogo, L= 300mm | un | 9.58 | 8.6 | 18.18
38.23.230 |  | Mão francesa simples, galvanizada a fogo, L= 400mm | un | 12.08 | 8.6 | 20.68
38.23.240 |  | Mão francesa simples, galvanizada a fogo, L= 500mm | un | 14.83 | 8.6 | 23.43
38.23.310 |  | Mão francesa dupla, galvanizada a fogo, L= 300mm | un | 20.7 | 12.04 | 32.74
38.23.320 |  | Mão francesa dupla, galvanizada a fogo, L= 400mm | un | 25.5 | 12.04 | 37.54
38.23.330 |  | Mão francesa dupla, galvanizada a fogo, L= 500mm | un | 30.72 | 12.04 | 42.76
39 | CONDUTOR E ENFIAÇÃO DE ENERGIA ELÉTRICA E TELEFONIA
39.02 | Cabo de cobre, isolamento 450V / 750 V, isolação em PVC 70°C
39.02.010 |  | Cabo de cobre de 1,5 mm², isolamento 750 V - isolação em PVC 70°C | m | 0.68 | 1.37 | 2.05
39.02.016 |  | Cabo de cobre de 2,5 mm², isolamento 750 V - isolação em PVC 70°C | m | 1.21 | 1.37 | 2.58
39.02.020 |  | Cabo de cobre de 4 mm², isolamento 750 V - isolação em PVC 70°C | m | 1.79 | 2.07 | 3.86
39.02.030 |  | Cabo de cobre de 6 mm², isolamento 750 V - isolação em PVC 70°C | m | 2.97 | 2.41 | 5.38
39.02.040 |  | Cabo de cobre de 10 mm², isolamento 750 V - isolação em PVC 70°C | m | 4.66 | 2.75 | 7.41
39.03 | Cabo de cobre, isolamento 0,6/1kV, isolação em PVC 70°C
39.03.160 |  | Cabo de cobre de 1,5 mm², isolamento 0,6/1 kV - isolação em PVC 70°C | m | 1.03 | 1.37 | 2.4
39.03.170 |  | Cabo de cobre de 2,5 mm², isolamento 0,6/1 kV - isolação em PVC 70°C | m | 1.44 | 1.72 | 3.16
39.03.174 |  | Cabo de cobre de 4 mm², isolamento 0,6/1 kV - isolação em PVC 70°C. | m | 2.24 | 2.07 | 4.31
39.03.178 |  | Cabo de cobre de 6 mm², isolamento 0,6/1 kV - isolação em PVC 70°C | m | 3.14 | 2.41 | 5.55
39.03.182 |  | Cabo de cobre de 10 mm², isolamento 0,6/1 kV - isolação em PVC 70°C | m | 4.76 | 2.75 | 7.51
39.04 | Cabo de cobre nu, têmpera mole, classe 2
39.04.050 |  | Cabo de cobre nu, têmpera mole, classe 2, de 16 mm² | m | 7.31 | 1.72 | 9.03
39.04.060 |  | Cabo de cobre nu, têmpera mole, classe 2, de 25 mm² | m | 10.63 | 3.44 | 14.07
39.04.070 |  | Cabo de cobre nu, têmpera mole, classe 2, de 35 mm² | m | 14.55 | 5.16 | 19.71
39.04.080 |  | Cabo de cobre nu, têmpera mole, classe 2, de 50 mm² | m | 23.36 | 6.88 | 30.24
39.04.100 |  | Cabo de cobre nu, têmpera mole, classe 2, de 70 mm² | m | 28.7 | 8.6 | 37.3
39.04.120 |  | Cabo de cobre nu, têmpera mole, classe 2, de 95 mm² | m | 43.77 | 10.31 | 54.08
39.04.180 |  | Cabo de cobre nu, têmpera mole, classe 2, de 185 mm² | m | 97.52 | 15.47 | 112.99
39.05 | Cabo de cobre tripolar, isolamento 8,7/15 kV, isolação EPR 90°C
39.05.070 |  | Cabo de cobre de 3x35 mm², isolamento 8,7/15 kV - isolação EPR 90°C | m | 116.4 | 31.19 | 147.59
39.06 | Cabo de cobre unipolar, isolamento 8,7/15 kV, isolação EPR 90°C
39.06.060 |  | Cabo de cobre de 25 mm², isolamento 8,7/15 kV - isolação EPR 90°C | m | 28.48 | 18.71 | 47.19
39.06.070 |  | Cabo de cobre de 35 mm², isolamento 8,7/15 kV - isolação EPR 90°C | m | 37.86 | 22.53 | 60.39
39.06.074 |  | Cabo de cobre de 50 mm², isolamento 8,7/15 kV - isolação EPR 90°C | m | 44.31 | 31.19 | 75.5
39.06.084 |  | Cabo de cobre de 120 mm², isolamento 8,7/15 kV - isolação EPR 90°C | m | 75.06 | 37.42 | 112.48
39.09 | Conectores
39.09.010 |  | Conector terminal tipo BNC para cabo coaxial RG 59 | un | 5.64 | 3.44 | 9.08
39.09.015 |  | Conector de emenda tipo BNC para cabo coaxial RG 59 | un | 3.84 | 3.44 | 7.28
39.09.020 |  | Conector split-bolt para cabo de 25 mm², latão, simples | un | 6.34 | 3.44 | 9.78
39.09.040 |  | Conector split-bolt para cabo de 35 mm², latão, simples | un | 8.01 | 3.44 | 11.45
39.09.060 |  | Conector split-bolt para cabo de 50 mm², latão, simples | un | 9.03 | 3.44 | 12.47
39.09.100 |  | Conector split-bolt para cabo de 25 mm², latão, com rabicho | un | 9.77 | 3.44 | 13.21
39.09.120 |  | Conector split-bolt para cabo de 35 mm², latão, com rabicho | un | 12.6 | 3.44 | 16.04
39.09.140 |  | Conector split-bolt para cabo de 50 mm², latão, com rabicho | un | 14.11 | 3.44 | 17.55
39.10 | Terminais de pressão e compressão
39.10.050 |  | Terminal de compressão para cabo de 2,5 mm² | un | 0.63 | 2.75 | 3.38
39.10.060 |  | Terminal de pressão/compressão para cabo de 6 até 10 mm² | un | 3.96 | 5.16 | 9.12
39.10.080 |  | Terminal de pressão/compressão para cabo de 16 mm² | un | 5.58 | 5.16 | 10.74
39.10.120 |  | Terminal de pressão/compressão para cabo de 25 mm² | un | 5.43 | 5.16 | 10.59
39.10.130 |  | Terminal de pressão/compressão para cabo de 35 mm² | un | 6.4 | 5.16 | 11.56
39.10.160 |  | Terminal de pressão/compressão para cabo de 50 mm² | un | 8.97 | 5.16 | 14.13
39.10.200 |  | Terminal de pressão/compressão para cabo de 70 mm² | un | 8.5 | 5.16 | 13.66
39.10.240 |  | Terminal de pressão/compressão para cabo de 95 mm² | un | 13.75 | 5.16 | 18.91
39.10.246 |  | Terminal de pressão/compressão para cabo de 120 mm² | un | 18.22 | 6.88 | 25.1
39.10.250 |  | Terminal de pressão/compressão para cabo de 150 mm² | un | 18.84 | 6.88 | 25.72
39.10.280 |  | Terminal de pressão/compressão para cabo de 185 mm² | un | 24.16 | 6.88 | 31.04
39.10.300 |  | Terminal de pressão/compressão para cabo de 240 mm² | un | 26.63 | 6.88 | 33.51
39.11 | Fios e cabos telefônicos
39.11.020 |  | Cabo telefônico CI, com 10 pares de 0,50 mm, para centrais telefônicas, equipamentos e rede interna | m | 3.09 | 5.16 | 8.25
39.11.040 |  | Cabo telefônico CI, com 20 pares de 0,50 mm, para centrais telefônicas, equipamentos e rede interna | m | 5.97 | 5.16 | 11.13
39.11.080 |  | Cabo telefônico CI, com 50 pares de 0,50 mm, para centrais telefônicas, equipamentos e rede interna | m | 13.66 | 5.16 | 18.82
39.11.090 |  | Fio telefônico tipo FI-60, para ligação de aparelhos telefônicos | m | 0.37 | 2.75 | 3.12
39.11.110 |  | Fio telefônico externo tipo FE-160 | m | 1.59 | 10.31 | 11.9
39.11.120 |  | Cabo telefônico CTP-APL-SN, com 10 pares de 0,50 mm, para cotos de transição em caixas e entradas | m | 3.19 | 4.12 | 7.31
39.11.190 |  | Cabo telefônico CCE-APL, com 4 pares de 0,50 mm, para conexões em rede externa | m | 2.12 | 3.44 | 5.56
39.11.210 |  | Cabo telefônico secundário de distribuição CTP-APL, com 20 pares de 0,50 mm, para rede externa | m | 6.6 | 4.47 | 11.07
39.11.230 |  | Cabo telefônico secundário de distribuição CTP-APL, com 50 pares de 0,50 mm, para rede externa | m | 14.43 | 5.5 | 19.93
39.11.240 |  | Cabo telefônico secundário de distribuição CTP-APL, com 100 pares de 0,50 mm, para rede externa | m | 26.82 | 7.22 | 34.04
39.11.270 |  | Cabo telefônico secundário de distribuição CTP-APL-G, com 10 pares de 0,50 mm, para rede subterrânea | m | 5.8 | 4.12 | 9.92
39.11.280 |  | Cabo telefônico secundário de distribuição CTP-APL-G, com 20 pares de 0,50 mm, para rede subterrânea | m | 9.68 | 4.47 | 14.15
39.11.300 |  | Cabo telefônico secundário de distribuição CTP-APL-G, com 50 pares de 0,50 mm, para rede subterrânea | m | 15.34 | 5.5 | 20.84
39.11.400 |  | Cabo telefônico secundário de distribuição CTP-APL, com 10 pares de 0,65 mm, para rede externa | m | 5.81 | 4.12 | 9.93
39.11.410 |  | Cabo telefônico secundário de distribuição CTP-APL, com 20 pares de 0,65 mm, para rede externa | m | 9.2 | 4.47 | 13.67
39.11.430 |  | Cabo telefônico secundário de distribuição CTP-APL, com 50 pares de 0,65 mm, para rede externa | m | 19.51 | 5.5 | 25.01
39.12 | Cabo de cobre flexível, isolamento 600 V, isolação em VC/E 105°C
39.12.510 |  | Cabo de cobre flexível blindado de 2 x 1,5 mm², isolamento 600V, isolação em VC/E 105°C - para detecção de incêndio | m | 2.97 | 3.44 | 6.41
39.12.520 |  | Cabo de cobre flexível blindado de 3 x 1,5 mm², isolamento 600V, isolação em VC/E 105°C - para detecção de incêndio | m | 3.73 | 3.44 | 7.17
39.12.530 |  | Cabo de cobre flexível blindado de 2 x 2,5 mm², isolamento 600V, isolação em VC/E 105°C - para detecção de incêndio | m | 3.83 | 3.44 | 7.27
39.14 | Cabo de alumínio nu com alma de aço
39.14.010 |  | Cabo de alumínio nu com alma de aço CAA, 1/0 AWG - Raven | m | 5.83 | 4.93 | 10.76
39.14.050 |  | Cabo de alumínio nu com alma de aço CAA, 4 AWG - Swan | m | 2.3 | 4.93 | 7.23
39.15 | Cabo de alumínio nu sem alma de aço
39.15.040 |  | Cabo de alumínio nu sem alma de aço CA, 2 AWG - Iris | m | 2.66 | 4.93 | 7.59
39.15.070 |  | Cabo de alumínio nu sem alma de aço CA, 2/0 AWG - Aster | m | 5.33 | 4.93 | 10.26
39.18 | Cabo para transmissão de dados
39.18.100 |  | Cabo coaxial tipo RG 6 | m | 1.57 | 3.78 | 5.35
39.18.104 |  | Cabo coaxial tipo RG 11 | m | 8.59 | 3.78 | 12.37
39.18.106 |  | Cabo coaxial tipo RG 59 | m | 3.04 | 2.92 | 5.96
39.18.110 |  | Cabo coaxial tipo RGC 06 | m | 2.12 | 3.78 | 5.9
39.18.114 |  | Cabo coaxial tipo RGC 59 | m | 1.93 | 2.92 | 4.85
39.18.120 |  | Cabo para rede U/UTP 23 AWG com 4 pares - categoria 6A | m | 13.27 | 3.78 | 17.05
39.18.126 |  | Cabo para rede 24 AWG com 4 pares, categoria 6 | m | 2.09 | 3.78 | 5.87
39.20 | Reparos, conservações e complementos - GRUPO 39
39.20.005 |  | Conector prensa-cabo de 3/4´ | un | 5.98 | 5.74 | 11.72
39.20.010 |  | Recolocação de condutor aparente com diâmetro externo até 6,5 mm | m | 0 | 4.93 | 4.93
39.20.030 |  | Recolocação de condutor aparente com diâmetro externo acima de 6,5 mm | m | 0 | 9.86 | 9.86
39.21 | Cabo de cobre flexível, isolamento 0,6/1 kV, isolação em HEPR 90°C
39.21.010 |  | Cabo de cobre flexível de 1,5 mm², isolamento 0,6/1kV - isolação HEPR 90°C | m | 0.99 | 0.69 | 1.68
39.21.020 |  | Cabo de cobre flexível de 2,5 mm², isolamento 0,6/1kV - isolação HEPR 90°C | m | 1.36 | 0.69 | 2.05
39.21.030 |  | Cabo de cobre flexível de 4 mm², isolamento 0,6/1kV - isolação HEPR 90°C | m | 2.14 | 0.69 | 2.83
39.21.040 |  | Cabo de cobre flexível de 6 mm², isolamento 0,6/1kV - isolação HEPR 90°C | m | 3.1 | 0.69 | 3.79
39.21.050 |  | Cabo de cobre flexível de 10 mm², isolamento 0,6/1kV - isolação HEPR 90°C | m | 4.79 | 2.75 | 7.54
39.21.060 |  | Cabo de cobre flexível de 16 mm², isolamento 0,6/1kV - isolação HEPR 90°C | m | 7.17 | 3.09 | 10.26
39.21.070 |  | Cabo de cobre flexível de 25 mm², isolamento 0,6/1kV - isolação HEPR 90°C | m | 11.17 | 3.44 | 14.61
39.21.080 |  | Cabo de cobre flexível de 35 mm², isolamento 0,6/1kV - isolação HEPR 90°C | m | 14.94 | 5.16 | 20.1
39.21.090 |  | Cabo de cobre flexível de 50 mm², isolamento 0,6/1kV - isolação HEPR 90°C | m | 21.83 | 6.88 | 28.71
39.21.100 |  | Cabo de cobre flexível de 70 mm², isolamento 0,6/1kV - isolação HEPR 90°C | m | 30.28 | 8.6 | 38.88
39.21.110 |  | Cabo de cobre flexível de 95 mm², isolamento 0,6/1kV - isolação HEPR 90°C | m | 39.44 | 10.31 | 49.75
39.21.120 |  | Cabo de cobre flexível de 120 mm², isolamento 0,6/1kV - isolação HEPR 90°C | m | 51.55 | 12.04 | 63.59
39.21.125 |  | Cabo de cobre flexível de 150 mm², isolamento 0,6/1 kV - isolação HEPR 90°C | m | 64.83 | 12.04 | 76.87
39.21.130 |  | Cabo de cobre flexível de 185 mm², isolamento 0,6/1kV - isolação HEPR 90°C | m | 78.5 | 13.75 | 92.25
39.21.140 |  | Cabo de cobre flexível de 240 mm², isolamento 0,6/1kV - isolação HEPR 90°C | m | 103.56 | 15.47 | 119.03
39.21.201 |  | Cabo de cobre flexível de 2 x 2,5 mm², isolamento 0,6/1 kV - isolação HEPR 90°C | m | 3.25 | 1.37 | 4.62
39.21.230 |  | Cabo de cobre flexível de 3 x 1,5 mm², isolamento 0,6/1 kV - isolação HEPR 90°C | m | 2.74 | 0.69 | 3.43
39.21.231 |  | Cabo de cobre flexível de 3 x 2,5 mm², isolamento 0,6/1 kV - isolação HEPR 90°C | m | 4.09 | 1.72 | 5.81
39.21.234 |  | Cabo de cobre flexível de 3 x 10 mm², isolamento 0,6/1 kV - isolação HEPR 90°C | m | 14.42 | 3.44 | 17.86
39.21.236 |  | Cabo de cobre flexível de 3 x 25 mm², isolamento 0,6/1 kV - isolação HEPR 90°C | m | 37.03 | 10.31 | 47.34
39.21.237 |  | Cabo de cobre flexível de 3 x 35 mm², isolamento 0,6/1 kV - isolação HEPR 90°C | m | 50.62 | 13.75 | 64.37
39.21.254 |  | Cabo de cobre flexível de 4 x 10 mm², isolamento 0,6/1 kV - isolação HEPR 90°C | m | 21.71 | 4.47 | 26.18
39.24 | Cabo de cobre flexível, isolamento 500 V, isolação PP 70°C
39.24.151 |  | Cabo de cobre flexível de 3 x 1,5 mm², isolamento 500 V - isolação PP 70°C | m | 3.04 | 4.12 | 7.16
39.24.152 |  | Cabo de cobre flexível de 3 x 2,5 mm², isolamento 500 V - isolação PP 70°C | m | 4.8 | 5.16 | 9.96
39.24.153 |  | Cabo de cobre flexível de 3 x 4 mm², isolamento 500 V - isolação PP 70°C | m | 7.64 | 6.19 | 13.83
39.24.154 |  | Cabo de cobre flexível de 3 x 6 mm², isolamento 500 V - isolação PP 70°C | m | 11 | 7.22 | 18.22
39.24.173 |  | Cabo de cobre flexível de 4 x 4 mm², isolamento 500 V - isolação PP 70°C | m | 9.48 | 4.12 | 13.6
39.24.174 |  | Cabo de cobre flexível de 4 x 6 mm², isolamento 500 V - isolação PP 70°C | m | 14.15 | 9.62 | 23.77
39.25 | Cabo de cobre unipolar, isolamento 15/25 kV, isolação EPR 90 °C / 105 °C
39.25.020 |  | Cabo de cobre de 35 mm², isolamento 15/25 kV - isolação EPR 105°C | m | 31.69 | 1.03 | 32.72
39.25.030 |  | Cabo de cobre de 50 mm², isolamento 15/25 kV - isolação EPR 105°C | m | 39.43 | 1.03 | 40.46
39.26 | Cabo de cobre flexível, isolamento 0,6/1kV - isolação HEPR 90° C - baixa emissão fumaça e gases
39.26.010 |  | Cabo de cobre flexível de 1,5 mm², isolamento 0,6/1 kV - isolação HEPR 90°C - baixa emissão de fumaça e gases | m | 1.45 | 1.37 | 2.82
39.26.020 |  | Cabo de cobre flexível de 2,5 mm², isolamento 0,6/1 kV - isolação HEPR 90°C - baixa emissão de fumaça e gases | m | 2.1 | 1.72 | 3.82
39.26.030 |  | Cabo de cobre flexível de 4 mm², isolamento 0,6/1 kV - isolação HEPR 90°C - baixa emissão de fumaça e gases | m | 3.01 | 2.07 | 5.08
39.26.040 |  | Cabo de cobre flexível de 6 mm², isolamento 0,6/1 kV - isolação HEPR 90°C - baixa emissão de fumaça e gases | m | 3.97 | 2.41 | 6.38
39.26.050 |  | Cabo de cobre flexível de 10 mm², isolamento 0,6/1 kV - isolação HEPR 90°C - baixa emissão de fumaça e gases | m | 6.27 | 2.75 | 9.02
39.26.060 |  | Cabo de cobre flexível de 16 mm², isolamento 0,6/1 kV - isolação HEPR 90°C - baixa emissão de fumaça e gases | m | 9.55 | 3.09 | 12.64
39.26.070 |  | Cabo de cobre flexível de 25 mm², isolamento 0,6/1 kV - isolação HEPR 90°C - baixa emissão de fumaça e gases | m | 14.22 | 3.44 | 17.66
39.26.080 |  | Cabo de cobre flexível de 35 mm², isolamento 0,6/1 kV - isolação HEPR 90°C - baixa emissão de fumaça e gases | m | 19.62 | 5.16 | 24.78
39.26.090 |  | Cabo de cobre flexível de 50 mm², isolamento 0,6/1 kV - isolação HEPR 90°C - baixa emissão de fumaça e gases | m | 27.02 | 6.88 | 33.9
39.26.100 |  | Cabo de cobre flexível de 70 mm², isolamento 0,6/1 kV - isolação HEPR 90°C - baixa emissão de fumaça e gases | m | 39.87 | 8.6 | 48.47
39.26.110 |  | Cabo de cobre flexível de 95 mm², isolamento 0,6/1 kV - isolação HEPR 90°C - baixa emissão de fumaça e gases | m | 48.88 | 10.31 | 59.19
39.26.120 |  | Cabo de cobre flexível de 120 mm², isolamento 0,6/1 kV - isolação HEPR 90°C - baixa emissão de fumaça e gases | m | 62.92 | 12.04 | 74.96
39.26.130 |  | Cabo de cobre flexível de 150 mm², isolamento 0,6/1 kV - isolação HEPR 90°C - baixa emissão de fumaça e gases | m | 81.23 | 13.75 | 94.98
39.26.140 |  | Cabo de cobre flexível de 185 mm², isolamento 0,6/1 kV - isolação HEPR 90°C - baixa emissão de fumaça e gases | m | 101.62 | 15.47 | 117.09
39.26.150 |  | Cabo de cobre flexível de 240 mm², isolamento 0,6/1 kV - isolação HEPR 90°C - baixa emissão de fumaça e gases | m | 134.54 | 17.2 | 151.74
39.27 | Cabo óptico
39.27.010 |  | Cabo óptico de terminação, 2 fibras, 50/125 µm - uso interno/externo | m | 3.17 | 1.72 | 4.89
39.27.020 |  | Cabo óptico multimodo, 4 fibras, 50/125 µm - uso interno/externo | m | 5.09 | 3.44 | 8.53
39.27.030 |  | Cabo óptico multimodo, 6 fibras, 50/125 µm - uso interno/externo | m | 6.29 | 3.44 | 9.73
39.27.110 |  | Cabo óptico multimodo, núcleo geleado, 4 fibras, 50/125 µm - uso externo | m | 9.26 | 3.44 | 12.7
39.27.120 |  | Cabo óptico multimodo, núcleo geleado, 6 fibras, 50/125 µm - uso externo | m | 12.7 | 3.44 | 16.14
39.29 | Cabo de cobre flexível, isolamento 750 V - isolação 70°C, baixa emissão de fumaça e gases
39.29.110 |  | Cabo de cobre flexível de 1,5 mm², isolamento 750 V - isolação LSHF/A 70°C - baixa emissão de fumaça e gases | m | 0.91 | 1.37 | 2.28
39.29.111 |  | Cabo de cobre flexível de 2,5 mm², isolamento 750 V - isolação LSHF/A 70°C - baixa emissão de fumaça e gases | m | 1.44 | 1.72 | 3.16
39.29.112 |  | Cabo de cobre flexível de 4 mm², isolamento 750 V - isolação LSHF/A 70°C - baixa emissão de fumaça e gases | m | 2.24 | 2.07 | 4.31
39.29.113 |  | Cabo de cobre flexível de 6 mm², isolamento 750 V - isolação LSHF/A 70°C - baixa emissão de fumaça e gases | m | 3.37 | 2.41 | 5.78
39.29.114 |  | Cabo de cobre flexível de 10 mm², isolamento 750 V - isolação LSHF/A 70°C - baixa emissão de fumaça e gases | m | 5.62 | 2.75 | 8.37
39.30 | Fios e cabos - áudio e vídeo
39.30.010 |  | Cabo torcido flexível de 2 x 2,5 mm², isolação em PVC antichama | m | 2.57 | 8.6 | 11.17
40 | DISTRIBUIÇÃO DE FORÇA E COMANDO DE ENERGIA ELÉTRICA E TELEFONIA
40.01 | Caixa de passagem estampada
40.01.020 |  | Caixa de ferro estampada 4´ x 2´ | un | 2.62 | 8.6 | 11.22
40.01.040 |  | Caixa de ferro estampada 4´ x 4´ | un | 4.63 | 8.6 | 13.23
40.01.080 |  | Caixa de ferro estampada octogonal fundo móvel 4´ x 4´ | un | 4.48 | 10.31 | 14.79
40.01.090 |  | Caixa de ferro estampada octogonal de 3´ x 3´ | un | 2.78 | 8.6 | 11.38
40.02 | Caixa de passagem com tampa
40.02.010 |  | Caixa de tomada em alumínio para piso 4´ x 4´ | un | 19.94 | 27.5 | 47.44
40.02.020 |  | Caixa de passagem em chapa, com tampa parafusada, 100 x 100 x 80 mm | un | 8.81 | 10.31 | 19.12
40.02.040 |  | Caixa de passagem em chapa, com tampa parafusada, 150 x 150 x 80 mm | un | 13.37 | 10.31 | 23.68
40.02.060 |  | Caixa de passagem em chapa, com tampa parafusada, 200 x 200 x 100 mm | un | 18.09 | 10.31 | 28.4
40.02.080 |  | Caixa de passagem em chapa, com tampa parafusada, 300 x 300 x 120 mm | un | 43.43 | 13.75 | 57.18
40.02.100 |  | Caixa de passagem em chapa, com tampa parafusada, 400 x 400 x 150 mm | un | 109.12 | 13.75 | 122.87
40.02.120 |  | Caixa de passagem em chapa, com tampa parafusada, 500 x 500 x 150 mm | un | 149.08 | 17.2 | 166.28
40.02.440 |  | Caixa em alumínio fundido à prova de tempo, umidade, gases, vapores e pó, 150 x 150 x 150 mm | un | 182.14 | 10.31 | 192.45
40.02.450 |  | Caixa em alumínio fundido à prova de tempo, umidade, gases, vapores e pó, 200 x 200 x 200 mm | un | 224.7 | 10.31 | 235.01
40.02.460 |  | Caixa em alumínio fundido à prova de tempo, umidade, gases, vapores e pó, 240 x 240 x 150 mm | un | 271.88 | 10.31 | 282.19
40.02.470 |  | Caixa em alumínio fundido à prova de tempo, umidade, gases, vapores e pó, 445 x 350 x 220 mm | un | 794.65 | 13.75 | 808.4
40.02.600 |  | Caixa de passagem em alumínio fundido à prova de tempo, 100 x 100 mm | un | 19.41 | 10.31 | 29.72
40.02.610 |  | Caixa de passagem em alumínio fundido à prova de tempo, 200 x 200 mm | un | 60.31 | 10.31 | 70.62
40.02.620 |  | Caixa de passagem em alumínio fundido à prova de tempo, 300 x 300 mm | un | 166.1 | 13.75 | 179.85
40.04 | Tomadas
40.04.080 |  | Tomada para telefone 4P, padrão TELEBRÁS, com placa | cj | 12.42 | 10.31 | 22.73
40.04.090 |  | Tomada RJ 11 para telefone, sem placa | un | 15.16 | 10.31 | 25.47
40.04.096 |  | Tomada RJ 45 para rede de dados, com placa | un | 43.06 | 10.31 | 53.37
40.04.140 |  | Tomada 3P+T de 32 A, blindada industrial de sobrepor negativa | cj | 181.88 | 10.31 | 192.19
40.04.146 |  | Tomada 3P+T de 63 A, blindada industrial de embutir | cj | 170.86 | 10.31 | 181.17
40.04.230 |  | Tomada de canaleta/perfilado universal 2P+T, com caixa e tampa | cj | 13.23 | 10.31 | 23.54
40.04.340 |  | Plugue e tomada 2P+T de 16 A de sobrepor - 380 / 440 V | cj | 204.36 | 10.31 | 214.67
40.04.390 |  | Tomada de energia quadrada com rabicho de 10 A - 250 V , para instalação em painel / rodapé / caixa de tomadas | un | 6.88 | 10.31 | 17.19
40.04.450 |  | Tomada 2P+T de 10 A - 250 V, completa | cj | 9.51 | 10.31 | 19.82
40.04.460 |  | Tomada 2P+T de 20 A - 250 V, completa | cj | 13.58 | 10.31 | 23.89
40.04.470 |  | Conjunto 2 tomadas 2P+T de 10 A, completo | cj | 18.84 | 10.31 | 29.15
40.04.480 |  | Conjunto 1 interruptor simples e 1 tomada 2P+T de 10 A, completo | cj | 15.04 | 10.31 | 25.35
40.04.490 |  | Conjunto 2 interruptores simples e 1 tomada 2P+T de 10 A, completo | cj | 19.54 | 10.31 | 29.85
40.05 | Interruptores e minuterias
40.05.020 |  | Interruptor com 1 tecla simples e placa | cj | 6.78 | 11.7 | 18.48
40.05.040 |  | Interruptor com 2 teclas simples e placa | cj | 13.56 | 12.04 | 25.6
40.05.060 |  | Interruptor com 3 teclas simples e placa | cj | 20.07 | 17.2 | 37.27
40.05.080 |  | Interruptor com 1 tecla paralelo e placa | cj | 9.68 | 9.28 | 18.96
40.05.100 |  | Interruptor com 2 teclas paralelo e placa | cj | 10.24 | 15.47 | 25.71
40.05.120 |  | Interruptor com 2 teclas, 1 simples, 1 paralelo e placa | cj | 9.49 | 13.07 | 22.56
40.05.140 |  | Interruptor com 3 teclas, 2 simples, 1 paralelo e placa | cj | 12.03 | 15.47 | 27.5
40.05.160 |  | Interruptor com 3 teclas, 1 simples, 2 paralelo e placa | cj | 18.23 | 17.2 | 35.43
40.05.170 |  | Interruptor bipolar paralelo, 1 tecla dupla e placa | cj | 32.67 | 12.04 | 44.71
40.05.180 |  | Interruptor bipolar simples, 1 tecla dupla e placa | cj | 24.74 | 12.04 | 36.78
40.05.320 |  | Pulsador 2 A - 250 V, para minuteria com placa | cj | 8.26 | 8.6 | 16.86
40.05.330 |  | Variador de luminosidade rotativo até 1000 W, 127/220 V, com placa | cj | 57.28 | 13.07 | 70.35
40.05.340 |  | Sensor de presença para teto, com fotocélula, para lâmpada qualquer | un | 29.88 | 10.31 | 40.19
40.05.350 |  | Sensor de presença infravermelho passivo e microondas, alcance de 12 m - sem fio | un | 64.26 | 17.2 | 81.46
40.06 | Conduletes
40.06.040 |  | Condulete metálico de 3/4´ | cj | 11.37 | 17.2 | 28.57
40.06.060 |  | Condulete metálico de 1´ | cj | 15.28 | 17.2 | 32.48
40.06.080 |  | Condulete metálico de 1 1/4´ | cj | 23.99 | 17.2 | 41.19
40.06.100 |  | Condulete metálico de 1 1/2´ | cj | 25.54 | 17.2 | 42.74
40.06.120 |  | Condulete metálico de 2´ | cj | 62.19 | 17.2 | 79.39
40.06.140 |  | Condulete metálico de 2 1/2´ | cj | 124.53 | 17.2 | 141.73
40.06.160 |  | Condulete metálico de 3´ | cj | 133.05 | 17.2 | 150.25
40.06.170 |  | Condulete metálico de 4´ | cj | 233.38 | 17.2 | 250.58
40.06.510 |  | Condulete em PVC de 1´ - com tampa | cj | 11.92 | 17.2 | 29.12
40.07 | Caixa de passagem em PVC
40.07.010 |  | Caixa em PVC de 4´ x 2´ | un | 2.1 | 8.6 | 10.7
40.07.020 |  | Caixa em PVC de 4´ x 4´ | un | 4.33 | 8.6 | 12.93
40.07.040 |  | Caixa em PVC octogonal de 4´ x 4´ | un | 4.89 | 8.6 | 13.49
40.10 | Contator
40.10.016 |  | Contator de potência 12 A - 1na+1nf | un | 145.94 | 17.2 | 163.14
40.10.020 |  | Contator de potência 9 A - 2na+2nf | un | 169.01 | 17.2 | 186.21
40.10.040 |  | Contator de potência 12 A - 2na+2nf | un | 202.51 | 17.2 | 219.71
40.10.060 |  | Contator de potência 16 A - 2na+2nf | un | 196.02 | 17.2 | 213.22
40.10.080 |  | Contator de potência 22 A/25 A - 2na+2nf | un | 273.9 | 17.2 | 291.1
40.10.100 |  | Contator de potência 32 A - 2na+2nf | un | 389.55 | 17.2 | 406.75
40.10.106 |  | Contator de potência 38 A/40 A - 2na+2nf | un | 491.09 | 17.2 | 508.29
40.10.110 |  | Contator de potência 50 A - 2na+2nf | un | 614.38 | 17.2 | 631.58
40.10.132 |  | Contator de potência 65 A - 2na+2nf | un | 793.16 | 17.2 | 810.36
40.10.136 |  | Contator de potência 110 A - 2na+2nf | un | 1667.48 | 17.2 | 1684.68
40.10.140 |  | Contator de potência 150 A - 2na+2nf | un | 2022.97 | 17.2 | 2040.17
40.10.150 |  | Contator de potência 220 A - 2na+2nf | un | 3619.71 | 17.2 | 3636.91
40.10.500 |  | Minicontator auxiliar - 4na | un | 68.51 | 17.2 | 85.71
40.10.510 |  | Contator auxiliar - 2na+2nf | un | 85.93 | 17.2 | 103.13
40.10.520 |  | Contator auxiliar - 4na+4nf | un | 115.83 | 17.2 | 133.03
40.11 | Relé
40.11.010 |  | Relé fotoelétrico 50/60 Hz, 110/220 V, 1200 VA, completo | un | 55.54 | 15.47 | 71.01
40.11.020 |  | Relé bimetálico de sobrecarga para acoplamento direto, faixas de ajuste de 9/12 A | un | 115.3 | 17.2 | 132.5
40.11.030 |  | Relé bimetálico de sobrecarga para acoplamento direto, faixas de ajuste de 20/32 A até 50/63 A | un | 258.55 | 17.2 | 275.75
40.11.050 |  | Relé bimetálico de sobrecarga para acoplamento direto, faixas de ajuste 0,4/0,63 A até 16/25 A | un | 215.82 | 17.2 | 233.02
40.11.060 |  | Relé de tempo eletrônico de 0,6 até 6 s - 220V - 50/60 Hz | un | 74.59 | 34.38 | 108.97
40.11.070 |  | Relé supervisor trifásico contra falta de fase, inversão de fase e mínima tensão | un | 1828.42 | 34.38 | 1862.8
40.11.120 |  | Relé de tempo eletrônico de 1,5 até 15 minutos - 110V - 50/60Hz | un | 70.84 | 34.38 | 105.22
40.11.191 |  | Relé de tempo eletrônico cíclico regulável - 110/127 V - 48/63 Hz | un | 120.46 | 34.38 | 154.84
40.11.230 |  | Relé de sobrecarga eletrônico para acoplamento direto, faixa de ajuste de 55 A até 250 A | un | 2164.9 | 17.2 | 2182.1
40.11.240 |  | Relé de tempo eletrônico de 3 até 30s - 220V - 50/60Hz | un | 72.18 | 34.38 | 106.56
40.11.250 |  | Relé de impulso bipolar, 16 A, 250 V CA | un | 139.18 | 20.63 | 159.81
40.12 | Chave comutadora e seletora
40.12.020 |  | Chave comutadora/seletora com 1 polo e 3 posições para 63 A | un | 393.92 | 13.75 | 407.67
40.12.030 |  | Chave comutadora/seletora com 1 polo e 3 posições para 25 A | un | 189.37 | 13.75 | 203.12
40.12.200 |  | Chave comutadora/seletora com 1 polo e 2 posições para 25 A | un | 106.75 | 13.75 | 120.5
40.12.210 |  | Chave comutadora/seletora com 3 polos e 3 posições para 25 A | un | 288.99 | 13.75 | 302.74
40.13 | Amperímetro
40.13.010 |  | Chave comutadora para amperímetro | un | 116.17 | 13.75 | 129.92
40.13.040 |  | Amperímetro de ferro móvel de 96 x 96 mm, para ligação em transformador de corrente, escala fixa de 0A/50 A até 0A/2 kA | un | 291 | 8.6 | 299.6
40.14 | Voltímetro
40.14.010 |  | Chave comutadora para voltímetro | un | 90.62 | 13.75 | 104.37
40.14.030 |  | Voltímetro de ferro móvel de 96 x 96 mm, escalas variáveis de 0/150 V, 0/250 V, 0/300 V, 0/500 V e 0/600 V | un | 132.9 | 17.2 | 150.1
40.20 | Reparos, conservações e complementos - GRUPO 40
40.20.050 |  | Sinalizador com lâmpada | un | 75.93 | 27.5 | 103.43
40.20.060 |  | Botão de comando duplo sem sinalizador | un | 40.36 | 27.5 | 67.86
40.20.090 |  | Botoeira com retenção para quadro/painel | un | 23.57 | 10.31 | 33.88
40.20.100 |  | Botoeira de comando liga-desliga, sem sinalização | un | 113.74 | 10.31 | 124.05
40.20.110 |  | Alarme sonoro bitonal 220 V para painel de comando | un | 266.64 | 10.31 | 276.95
40.20.120 |  | Placa de 4´ x 2´ | un | 2.65 | 1.12 | 3.77
40.20.140 |  | Placa de 4´ x 4´ | un | 7.31 | 1.12 | 8.43
40.20.200 |  | Chave de boia normalmente fechada ou aberta | un | 37.21 | 13.75 | 50.96
40.20.240 |  | Plugue com 2P+T de 10A, 250V | un | 5.27 | 6.88 | 12.15
40.20.250 |  | Plugue prolongador com 2P+T de 10A, 250V | un | 6.51 | 6.88 | 13.39
40.20.300 |  | Chave de nível tipo boia pendular (pera), com contato micro switch | un | 327.82 | 34.38 | 362.2
40.20.310 |  | Placa/espelho em latão escovado 4´ x 4´, para 02 tomadas elétrica | un | 16.35 | 15.62 | 31.97
40.20.320 |  | Placa/espelho em latão escovado 4´ x 4´, para 01 tomada elétrica | un | 14.31 | 15.62 | 29.93
41 | ILUMINAÇÃO
41.02 | Lâmpadas
41.02.541 |  | Lâmpada LED tubular T8 com base G13, de 900 até 1050 Im - 9 a 10W | un | 18.61 | 2.8 | 21.41
41.02.551 |  | Lâmpada LED tubular T8 com base G13, de 1850 até 2000 Im - 18 a 20W | un | 32.33 | 2.8 | 35.13
41.02.562 |  | Lâmpada LED tubular T8 com base G13, de 3400 até 4000 Im - 36 a 40W | un | 75.76 | 2.8 | 78.56
41.02.580 |  | Lâmpada LED 13,5W, com base E-27, 1400 até 1510lm | un | 33.5 | 2.8 | 36.3
41.04 | Acessórios para iluminação
41.04.020 |  | Receptáculo de porcelana com parafuso de fixação com rosca E-27 | un | 4 | 2.74 | 6.74
41.04.050 |  | Trilho eletrificado de alimentação com 1 circuito, em alumínio com pintura na cor branco, inclusive acessórios | m | 85.07 | 13.75 | 98.82
41.05 | Lâmpada de descarga de alta potência
41.05.710 |  | Lâmpada de vapor metálico tubular, base G12 de 70 W | un | 92.48 | 2.8 | 95.28
41.05.720 |  | Lâmpada de vapor metálico tubular, base G12 de 150 W | un | 98.86 | 2.8 | 101.66
41.05.800 |  | Lâmpada de vapor metálico tubular, base RX7s bilateral de 70 W | un | 58.62 | 2.8 | 61.42
41.06 | Lâmpada halógena
41.06.100 |  | Lâmpada halógena refletora PAR20, base E27 de 50 W - 220 V | un | 19.96 | 2.8 | 22.76
41.06.130 |  | Lâmpada halógena com refletor dicroico de 50 W - 12 V | un | 7.28 | 2.8 | 10.08
41.06.410 |  | Lâmpada halógena tubular, base R7s bilateral de 300 W - 110 ou 220 V | un | 8.98 | 2.8 | 11.78
41.07 | Lâmpada fluorescente
41.07.020 |  | Lâmpada fluorescente tubular, base bipino bilateral de 15 W | un | 13.98 | 2.8 | 16.78
41.07.030 |  | Lâmpada fluorescente tubular, base bipino bilateral de 16 W | un | 7.12 | 2.8 | 9.92
41.07.050 |  | Lâmpada fluorescente tubular, base bipino bilateral de 20 W | un | 7.88 | 2.8 | 10.68
41.07.060 |  | Lâmpada fluorescente tubular, base bipino bilateral de 28 W | un | 8.9 | 2.8 | 11.7
41.07.070 |  | Lâmpada fluorescente tubular, base bipino bilateral de 32 W | un | 7.67 | 2.8 | 10.47
41.07.200 |  | Lâmpada fluorescente tubular, base bipino bilateral de 32 W, com camada trifósforo | un | 11.03 | 2.8 | 13.83
41.07.400 |  | Lâmpada fluorescente compacta eletrônica "2U", base E27 de 9 W - 110 ou 220 V | un | 7.1 | 2.8 | 9.9
41.07.410 |  | Lâmpada fluorescente compacta eletrônica "2U", base E27 de 11 W - 110 ou 220 V | un | 7.26 | 2.8 | 10.06
41.07.420 |  | Lâmpada fluorescente compacta eletrônica "3U", base E27 de 15 W - 110 ou 220 V | un | 9.64 | 2.8 | 12.44
41.07.430 |  | Lâmpada fluorescente compacta eletrônica "3U", base E27 de 20 W - 110 ou 220 V | un | 10.18 | 2.8 | 12.98
41.07.440 |  | Lâmpada fluorescente compacta eletrônica "3U", base E27 de 23 W - 110 ou 220 V | un | 13.69 | 2.8 | 16.49
41.07.450 |  | Lâmpada fluorescente compacta eletrônica "3U", base E27 de 25 W - 110 ou 220 V | un | 10.26 | 2.8 | 13.06
41.07.800 |  | Lâmpada fluorescente compacta "1U", base G-23 de 9 W | un | 14.39 | 2.8 | 17.19
41.07.810 |  | Lâmpada fluorescente compacta "2U", base G-24D-2 de 18 W | un | 10.66 | 2.8 | 13.46
41.07.820 |  | Lâmpada fluorescente compacta "2U", base G-24D-3 de 26 W | un | 10.41 | 2.8 | 13.21
41.07.830 |  | Lâmpada fluorescente compacta longa "1U", base 2G-11 de 36 W | un | 30.4 | 2.8 | 33.2
41.07.860 |  | Lâmpada fluorescente compacta "2U", base G24q-3 de 26 W | un | 11.6 | 2.8 | 14.4
41.08 | Reator e equipamentos para lâmpada de descarga de alta potência
41.08.010 |  | Transformador eletrônico para lâmpada halógena dicroica de 50 W - 220 V | un | 18.59 | 6.88 | 25.47
41.08.230 |  | Reator eletromagnético de alto fator de potência, para lâmpada vapor de sódio 150 W / 220 V | un | 78.41 | 6.88 | 85.29
41.08.250 |  | Reator eletromagnético de alto fator de potência, para lâmpada vapor de sódio 250 W / 220 V | un | 102.99 | 6.88 | 109.87
41.08.270 |  | Reator eletromagnético de alto fator de potência, para lâmpada vapor de sódio 400 W / 220 V | un | 138.95 | 6.88 | 145.83
41.08.280 |  | Reator eletromagnético de alto fator de potência, para lâmpada vapor de sódio 1000 W / 220 V | un | 372.62 | 6.88 | 379.5
41.08.420 |  | Reator eletromagnético de alto fator de potência, para lâmpada vapor metálico 70 W / 220 V | un | 73.26 | 6.88 | 80.14
41.08.440 |  | Reator eletromagnético de alto fator de potência, para lâmpada vapor metálico 150 W / 220 V | un | 106.1 | 6.88 | 112.98
41.08.450 |  | Reator eletromagnético de alto fator de potência, para lâmpada vapor metálico 250 W / 220 V | un | 99.9 | 6.88 | 106.78
41.08.460 |  | Reator eletromagnético de alto fator de potência, para lâmpada vapor metálico 400 W / 220 V | un | 108.93 | 6.88 | 115.81
41.09 | Reator e equipamentos para lâmpada fluorescente
41.09.720 |  | Reator eletrônico de alto fator de potência com partida instantânea, para duas lâmpadas fluorescentes tubulares, base bipino bilateral, 16 W - 127 V / 220 V | un | 26.4 | 13.75 | 40.15
41.09.740 |  | Reator eletrônico de alto fator de potência com partida instantânea, para duas lâmpadas fluorescentes tubulares, base bipino bilateral, 28 W - 127 V / 220 V | un | 61.99 | 6.88 | 68.87
41.09.750 |  | Reator eletrônico de alto fator de potência com partida instantânea, para duas lâmpadas fluorescentes tubulares, base bipino bilateral, 32 W - 127 V / 220 V | un | 26.13 | 13.75 | 39.88
41.09.830 |  | Reator eletrônico de alto fator de potência com partida instantânea, para duas lâmpadas fluorescentes tubulares "HO", base bipino bilateral, 110 W - 220 V | un | 80.21 | 13.75 | 93.96
41.09.870 |  | Reator eletrônico de alto fator de potência com partida instantânea, para uma lâmpada fluorescente compacta "2U", base G24q-3, 26 W - 220 V | un | 20.49 | 6.88 | 27.37
41.09.890 |  | Reator eletrônico de alto fator de potência com partida instantânea, para duas lâmpadas fluorescentes compactas "2U", base G24q-3, 26 W - 220 V | un | 25.55 | 13.75 | 39.3
41.10 | Postes e acessórios
41.10.060 |  | Braço em tubo de ferro galvanizado de 1´ x 1,00 m para fixação de uma luminária | un | 34.87 | 48.37 | 83.24
41.10.070 |  | Cruzeta reforçada em ferro galvanizado para fixação de quatro luminárias | un | 466.66 | 48.37 | 515.03
41.10.080 |  | Cruzeta reforçada em ferro galvanizado para fixação de duas luminárias | un | 172.55 | 48.37 | 220.92
41.10.260 |  | Poste telecônico curvo em aço SAE 1010/1020 galvanizado a fogo, altura de 8,00 m | un | 1202.74 | 210.02 | 1412.76
41.10.330 |  | Poste telecônico reto em aço SAE 1010/1020 galvanizado a fogo, altura de 10,00 m | un | 1525 | 77.7 | 1602.7
41.10.340 |  | Poste telecônico reto em aço SAE 1010/1020 galvanizado a fogo, altura de 8,00 m | un | 1215.55 | 77.7 | 1293.25
41.10.400 |  | Poste telecônico em aço SAE 1010/1020 galvanizado a fogo, com espera para uma luminária, altura de 3,00 m | un | 374.74 | 50.1 | 424.84
41.10.410 |  | Poste telecônico em aço SAE 1010/1020 galvanizado a fogo, com espera para duas luminárias, altura de 3,00 m | un | 458.4 | 50.1 | 508.5
41.10.430 |  | Poste telecônico reto em aço SAE 1010/1020 galvanizado a fogo, altura de 6,00 m | un | 857.79 | 77.7 | 935.49
41.10.490 |  | Poste telecônico reto em aço SAE 1010/1020 galvanizado a fogo, com base, altura de 7,00 m | un | 858.18 | 348.3 | 1206.48
41.10.500 |  | Poste telecônico reto em aço SAE 1010/1020 galvanizado a fogo, altura de 4,00 m | un | 607.66 | 77.7 | 685.36
41.11 | Aparelho de iluminação pública e decorativa
41.11.060 |  | Luminária fechada para iluminação pública tipo pétala pequena | un | 463.69 | 24.19 | 487.88
41.11.090 |  | Luminária com corpo em tubo de alumínio tipo balizador para uso externo | un | 73.52 | 10.31 | 83.83
41.11.100 |  | Luminária retangular fechada para iluminação externa em poste, tipo pétala grande | un | 337.07 | 24.19 | 361.26
41.11.110 |  | Luminária retangular fechada para iluminação externa em poste, tipo pétala pequena | un | 281.23 | 24.19 | 305.42
41.11.440 |  | Suporte tubular de fixação em poste para 1 luminária tipo pétala | un | 63.93 | 10.31 | 74.24
41.11.450 |  | Suporte tubular de fixação em poste para 2 luminárias tipo pétala | un | 78.18 | 10.31 | 88.49
41.11.702 |  | Luminária LED solar integrada para poste, eficiência mínima de 130,5 lm/W | un | 5310.79 | 115.94 | 5426.73
41.11.703 |  | Luminária LED retangular para poste de 10.400 até 13.200 lm, eficiência mínima 107 lm/W | un | 1164.83 | 24.19 | 1189.02
41.11.711 |  | Luminária LED retangular para parede/piso de 11.838 até 12.150 lm, eficiência mínima 107 lm/W | un | 732.93 | 24.19 | 757.12
41.11.721 |  | Luminária LED retangular para poste de 6250 até 6674 lm, eficiência mínima 113 lm/W | un | 860.2 | 24.19 | 884.39
41.12 | Aparelho de iluminação de longo alcance e específica
41.12.050 |  | Projetor retangular fechado, com alojamento para reator, para lâmpada vapor metálico ou vapor de sódio de 150 W a 400 W | un | 862.07 | 17.2 | 879.27
41.12.060 |  | Projetor retangular fechado, para lâmpada vapor de sódio de 1.000 W ou vapor metálico de 2.000 W | un | 844.33 | 17.2 | 861.53
41.12.070 |  | Projetor retangular fechado, para lâmpada vapor metálico de 70 W/150 W ou halógena de 300 W/500 W | un | 543 | 17.2 | 560.2
41.12.080 |  | Projetor retangular fechado, para lâmpada vapor metálico ou vapor de sódio de 250 W/400 W | un | 273.99 | 17.2 | 291.19
41.12.090 |  | Projetor cônico fechado, para lâmpadas vapor metálico, vapor de sódio de 250 W/400 W ou mista de 250 W/500 W | un | 329.65 | 17.2 | 346.85
41.12.210 |  | Projetor LED modular de 150 a 200W, eficiência mínima de 125 l/W, para uso externo | un | 891.34 | 17.2 | 908.54
41.13 | Aparelho de iluminação a prova de tempo, gases e vapores
41.13.030 |  | Luminária blindada retangular de embutir, para lâmpada de 160 W | un | 188.09 | 13.75 | 201.84
41.13.040 |  | Luminária blindada de sobrepor ou pendente em calha fechada, para 1 lâmpada fluorescente de 32 W/36 W/40 W | un | 124.13 | 13.75 | 137.88
41.13.050 |  | Luminária blindada de sobrepor ou pendente em calha fechada, para 2 lâmpadas fluorescentes de 32 W/36 W/40 W | un | 131.12 | 13.75 | 144.87
41.13.102 |  | Luminária blindada tipo arandela de 45º e 90º, para lâmpada LED | un | 130.96 | 13.75 | 144.71
41.13.200 |  | Luminária blindada oval de sobrepor ou arandela, para lâmpada fluorescentes compacta | un | 66.23 | 13.75 | 79.98
41.14 | Aparelho de iluminação comercial e industrial
41.14.020 |  | Luminária retangular de embutir tipo calha fechada, com difusor plano, para 2 lâmpadas fluorescentes tubulares de 28 W/32 W/36 W/54 W | un | 116.81 | 13.75 | 130.56
41.14.070 |  | Luminária retangular de sobrepor tipo calha aberta, para 2 lâmpadas fluorescentes tubulares de 32 W | un | 58.01 | 13.75 | 71.76
41.14.090 |  | Luminária retangular de sobrepor tipo calha fechada, com difusor translúcido, para 2 lâmpadas fluorescentes de 28 W/32 W/36 W/54 W | un | 134.53 | 13.75 | 148.28
41.14.180 |  | Luminária industrial de sobrepor ou pendente com refletor, para 1 lâmpada multivapor metálico elipsoidal de 250 W/400 W | un | 133.43 | 10.31 | 143.74
41.14.210 |  | Luminária quadrada de embutir tipo calha aberta com aletas planas, para 2 lâmpadas fluorescentes compactas de 18 W/26 W | un | 50.79 | 17.2 | 67.99
41.14.310 |  | Luminária redonda de embutir com difusor recuado, para 1 ou 2 lâmpadas fluorescentes compactas de 15 W/18 W/20 W/23 W/26 W | un | 78.76 | 13.75 | 92.51
41.14.390 |  | Luminária retangular de sobrepor tipo calha aberta, com refletor em alumínio de alto brilho, para 2 lâmpadas fluorescentes tubulares 32 W/36 W | un | 106.1 | 13.75 | 119.85
41.14.430 |  | Luminária quadrada de embutir tipo calha aberta, com refletor e aleta parabólicas em alumínio de alto brilho, para 4 lâmpadas fluorescentes de 14 W/16 W/18 W | un | 138 | 13.75 | 151.75
41.14.510 |  | Luminária industrial pendente com refletor prismático sem alojamento para reator, para lâmpadas vapor de sódio/metálico ou mista de 150/250/400W | un | 102.29 | 10.31 | 112.6
41.14.530 |  | Luminária redonda de sobrepor com difusor em vidro temperado jateado para 1 ou 2 lâmpadas fluorescentes compactas de 18/26W | un | 45.18 | 10.31 | 55.49
41.14.560 |  | Luminária retangular de embutir tipo calha aberta com aletas parabólicas para 2 lâmpadas fluorescentes tubulares de 28/54W | un | 112.46 | 13.75 | 126.21
41.14.590 |  | Luminária industrial pendente tipo calha aberta instalação em perfilado para 1 ou 2 lâmpadas fluorescentes tubulares 14W | un | 60.01 | 17.2 | 77.21
41.14.600 |  | Luminária industrial pendente tipo calha aberta instalação em perfilado para 1 ou 2 lâmpadas fluorescentes tubulares 28/54W | un | 88.16 | 17.2 | 105.36
41.14.620 |  | Luminária retangular de sobrepor tipo calha aberta com refletor e aletas parabólicas para 2 lâmpadas fluorescentes tubulares 28/54W | un | 108.16 | 17.2 | 125.36
41.14.640 |  | Luminária retangular de embutir tipo calha aberta com refletor em alumínio de alto brilho para 2 lâmpadas fluorescentes tubulares de 28W/54W | un | 79.83 | 17.2 | 97.03
41.14.670 |  | Luminária triangular de sobrepor tipo arandela para fluorescente compacta de 15/20/23W | un | 61.27 | 17.2 | 78.47
41.14.700 |  | Luminária retangular de sobrepor ou arandela tipo calha fechada com difusor para 1 lâmpada fluorescente tubular de 28 W/54 W | un | 196.13 | 17.2 | 213.33
41.14.730 |  | Luminária redonda de embutir com refletor em alumínio jateado e difusor em vidro para 2 lâmpadas fluorescentes compactas duplas de 18/26W | un | 38.72 | 13.75 | 52.47
41.14.740 |  | Luminária retangular de embutir assimétrica para 1 lâmpada fluorescente tubular de 14W | un | 91.74 | 13.75 | 105.49
41.14.750 |  | Luminária redonda de sobrepor ou pendente com refletor em alumínio anodizado facho concentrado para 1 lâmpada vapor metálico elipsoidal de 250 ou 400W | un | 246.33 | 13.75 | 260.08
41.14.770 |  | Luminária quadrada de embutir tipo calha fechada, com difusor plano, para 4 lâmpadas fluorescentes tubulares de 14/16/18 W | un | 179.44 | 13.75 | 193.19
41.14.780 |  | Luminária retangular de sobrepor tipo calha fechada, com difusor plano, para 4 lâmpadas fluorescentes tubulares de 14/16/18 W | un | 197.03 | 13.75 | 210.78
41.14.790 |  | Luminária retangular de embutir tipo calha aberta com refletor assimétrico em alumínio de alto brilho para 2 lâmpadas fluorescentes tubulares de 28/54W | un | 115.35 | 13.75 | 129.1
41.15 | Aparelho de iluminação interna decorativa
41.15.170 |  | Luminária redonda de embutir, com foco orientável e acessório antiofuscante, para 1 lâmpada dicroica de 50 W | un | 29.02 | 10.31 | 39.33
41.20 | Reparos, conservações e complementos - GRUPO 41
41.20.020 |  | Recolocação de aparelhos de iluminação ou projetores fixos em teto, piso ou parede | un | 0.29 | 13.75 | 14.04
41.20.080 |  | Plafon plástico e/ou PVC para acabamento de ponto de luz, com soquete E-27 para lâmpada fluorescente compacta | un | 5.26 | 2.8 | 8.06
41.20.120 |  | Recolocação de reator | un | 0 | 13.75 | 13.75
41.20.130 |  | Recolocação de lâmpada | un | 0 | 2.8 | 2.8
41.30 | Luminária e acessórios especiais
41.30.250 |  | Luminária tipo arandela para lâmpada vapor metálico de 250 W ou 400 W | un | 327.98 | 17.84 | 345.82
41.31 | Iluminação Led
41.31.040 |  | Luminária LED retangular de sobrepor com difusor translúcido, 4000 K, fluxo luminoso de 3350 3700 lm, potência de 31 a 37 W | un | 268.61 | 13.75 | 282.36
41.31.070 |  | Luminária LED quadrada de sobrepor com difusor prismático translúcido, 4000 K, fluxo luminoso de 1363 a 1800 lm, potência de 15 a 19 W | un | 187.66 | 10.31 | 197.97
41.31.080 |  | Luminária LED redonda de embutir com difusor translúcido, 4000 K, fluxo luminoso de 800 a 1000 lm, potência de 9 a 10 W | un | 165.01 | 13.75 | 178.76
41.31.087 |  | Luminária LED redonda de sobrepor com difusor recuado translucido, 4000 K, fluxo luminoso de 1900 a 2000 lm, potência de 17 a 19 W | un | 215.71 | 10.31 | 226.02
42 | PARA-RAIOS PARA EDIFICAÇÃO
42.01 | Complementos para para-raios
42.01.020 |  | Captor tipo Franklin, h= 300 mm, 4 pontos, 1 descida, acabamento cromado | un | 54.16 | 8.6 | 62.76
42.01.040 |  | Captor tipo Franklin, h= 300 mm, 4 pontos, 2 descidas, acabamento cromado | un | 73.58 | 8.6 | 82.18
42.01.060 |  | Luva de redução galvanizada de 2´ x 3/4´ | un | 42.41 | 8.6 | 51.01
42.01.080 |  | Niple duplo galvanizado de 2´ | un | 30.55 | 8.6 | 39.15
42.01.086 |  | Captor tipo terminal aéreo, h= 300 mm em alumínio | un | 3.93 | 8.6 | 12.53
42.01.090 |  | Captor tipo terminal aéreo, h= 300 mm, diâmetro de 1/4´ em cobre | un | 5.6 | 8.6 | 14.2
42.01.096 |  | Captor tipo terminal aéreo, h= 250 mm, diâmetro de 3/8´ galvanizado a fogo | un | 7.61 | 8.6 | 16.21
42.01.098 |  | Captor tipo terminal aéreo, h= 600 mm, diâmetro de 3/8´ galvanizado a fogo | un | 9.62 | 8.6 | 18.22
42.02 | Isolador galvanizado uso geral
42.02.010 |  | Isolador galvanizado uso geral, simples com rosca mecânica | un | 3.9 | 8.6 | 12.5
42.02.020 |  | Isolador galvanizado uso geral, reforçado para fixação a 90° | un | 10.48 | 8.6 | 19.08
42.02.040 |  | Isolador galvanizado uso geral, simples com chapa de encosto | un | 3.6 | 8.6 | 12.2
42.02.060 |  | Isolador galvanizado uso geral, reforçado com chapa de encosto | un | 5.14 | 8.6 | 13.74
42.02.080 |  | Isolador galvanizado uso geral, simples com calha para telha ondulada | un | 9.46 | 8.6 | 18.06
42.02.100 |  | Isolador galvanizado uso geral, reforçado com calha para telha ondulada | un | 11.29 | 8.6 | 19.89
42.03 | Isolador galvanizado para mastro
42.03.020 |  | Isolador galvanizado para mastro de diâmetro 2´, simples com 1 descida | un | 7.69 | 8.6 | 16.29
42.03.040 |  | Isolador galvanizado para mastro de diâmetro 2´, simples com 2 descidas | un | 10.66 | 8.6 | 19.26
42.03.060 |  | Isolador galvanizado para mastro de diâmetro 2´, reforçado com 1 descida | un | 9.47 | 8.6 | 18.07
42.03.080 |  | Isolador galvanizado para mastro de diâmetro 2´, reforçado com 2 descidas | un | 12.63 | 8.6 | 21.23
42.04 | Componentes de sustentação para mastro galvanizado
42.04.020 |  | Braçadeira de contraventagem para mastro de diâmetro 2´ | un | 8.36 | 8.6 | 16.96
42.04.040 |  | Apoio para mastro de diâmetro 2´ | un | 6.09 | 8.6 | 14.69
42.04.060 |  | Base para mastro de diâmetro 2´ | un | 50.68 | 8.6 | 59.28
42.04.080 |  | Contraventagem com cabo para mastro de diâmetro 2´ | un | 115.95 | 10.31 | 126.26
42.04.120 |  | Mastro simples galvanizado de diâmetro 2´ | m | 51.52 | 10.31 | 61.83
42.04.140 |  | Suporte porta bandeira simples para mastro de diâmetro 2´ | un | 17.86 | 8.6 | 26.46
42.04.160 |  | Suporte porta bandeira reforçado para mastro de diâmetro 2´ | un | 20.2 | 8.6 | 28.8
42.05 | Componentes para cabo de descida
42.05.010 |  | Sinalizador de obstáculo simples, sem célula fotoelétrica | un | 26.89 | 8.6 | 35.49
42.05.020 |  | Braçadeira para fixação do aparelho sinalizador para mastro de diâmetro 2´ | un | 9.8 | 8.6 | 18.4
42.05.030 |  | Sinalizador de obstáculo duplo, sem célula fotoelétrica | un | 58.1 | 8.6 | 66.7
42.05.050 |  | Sinalizador de obstáculo simples, com célula fotoelétrica | un | 42.98 | 8.6 | 51.58
42.05.070 |  | Sinalizador de obstáculo duplo, com célula fotoelétrica | un | 88.54 | 8.6 | 97.14
42.05.100 |  | Caixa de inspeção suspensa | un | 12.6 | 34.38 | 46.98
42.05.110 |  | Conector cabo/haste de 3/4´ | un | 13.69 | 3.44 | 17.13
42.05.120 |  | Conector de emenda em latão para cabo de até 50 mm² com 4 parafusos | un | 17.07 | 3.44 | 20.51
42.05.140 |  | Conector olhal cabo/haste de 3/4´ | un | 7.38 | 3.44 | 10.82
42.05.160 |  | Conector olhal cabo/haste de 5/8´ | un | 3.69 | 3.44 | 7.13
42.05.170 |  | Vergalhão liso de aço galvanizado, diâmetro de 3/8´ | m | 8.12 | 13.75 | 21.87
42.05.180 |  | Esticador em latão para cabo de cobre | un | 14.34 | 8.6 | 22.94
42.05.190 |  | Haste de aterramento de 3/4'' x 3 m | un | 128.71 | 17.2 | 145.91
42.05.200 |  | Haste de aterramento de 5/8'' x 2,4 m | un | 76.03 | 17.2 | 93.23
42.05.210 |  | Haste de aterramento de 5/8'' x 3 m | un | 97.2 | 17.2 | 114.4
42.05.220 |  | Mastro para sinalizador de obstáculo, de 1,5 m x 3/4'' | un | 31.77 | 8.6 | 40.37
42.05.230 |  | Clips de fixação para vergalhão em aço galvanizado de 3/8´ | un | 2.34 | 6.88 | 9.22
42.05.240 |  | Suporte para tubo de proteção com chapa de encosto, diâmetro 2´ | un | 6.89 | 8.6 | 15.49
42.05.250 |  | Barra condutora chata em alumínio de 3/4´ x 1/4´, inclusive acessórios de fixação | m | 11.73 | 17.2 | 28.93
42.05.260 |  | Suporte para tubo de proteção com grapa para chumbar, diâmetro 2´ | un | 7.7 | 8.6 | 16.3
42.05.270 |  | Conector em latão estanhado para cabos de 16 a 50 mm² e vergalhões até 3/8" | un | 25.94 | 6.88 | 32.82
42.05.290 |  | Suporte para fixação de terminal aéreo e/ou de cabo de cobre nu, com base plana | un | 3.8 | 8.6 | 12.4
42.05.300 |  | Tampa para caixa de inspeção cilíndrica, aço galvanizado | un | 28.67 | 1.72 | 30.39
42.05.310 |  | Caixa de inspeção do terra cilíndrica em PVC rígido, diâmetro de 300 mm - h= 250 mm | un | 13.9 | 8.6 | 22.5
42.05.320 |  | Caixa de inspeção do terra cilíndrica em PVC rígido, diâmetro de 300 mm - h= 400 mm | un | 22.38 | 8.6 | 30.98
42.05.330 |  | Caixa de inspeção do terra cilíndrica em PVC rígido, diâmetro de 300 mm - h= 600 mm | un | 31.11 | 8.6 | 39.71
42.05.340 |  | Barra condutora chata em cobre de 3/4´ x 3/16´, inclusive acessórios de fixação | m | 91.62 | 17.2 | 108.82
42.05.370 |  | Caixa de equalização, de embutir, em aço com barramento, de 400 x 400 mm e tampa | un | 386.79 | 34.38 | 421.17
42.05.380 |  | Caixa de equalização, de embutir, em aço com barramento, de 200 x 200 mm e tampa | un | 244.2 | 34.38 | 278.58
42.05.390 |  | Presilha em latão para cabos de 16 até 50 mm² | un | 1.07 | 1.4 | 2.47
42.05.410 |  | Suporte para fixação de terminal aéreo e/ou de cabo de cobre nu, com base ondulada | un | 3.47 | 8.6 | 12.07
42.05.440 |  | Barra condutora chata em alumínio de 7/8´ x 1/8´, inclusive acessórios de fixação | m | 4.7 | 17.2 | 21.9
42.05.450 |  | Conector com rabicho e porca em latão para cabo de 16 a 35 mm² | un | 9.97 | 3.44 | 13.41
42.05.510 |  | Suporte para fixação de fita de alumínio 7/8" x 1/8" e/ou cabo de cobre nu, com base ondulada | un | 3.53 | 8.6 | 12.13
42.05.520 |  | Suporte para fixação de fita de alumínio 7/8" x 1/8", com base plana | un | 2.87 | 8.6 | 11.47
42.05.542 |  | Tela equipotencial em aço inoxidável, largura de 200 mm, espessura de 1,4 mm | m | 43.27 | 8.6 | 51.87
42.05.550 |  | Cordoalha flexível "Jumpers" de 25 x 235 mm, com 4 furos de 11 mm | un | 33.67 | 8.6 | 42.27
42.05.560 |  | Cordoalha flexível "Jumpers" de 25 x 300 mm, com 4 furos de 11 mm | un | 39.05 | 8.6 | 47.65
42.05.570 |  | Terminal estanhado com 1 furo e 1 compressão - 16 mm² | un | 3.61 | 8.6 | 12.21
42.05.580 |  | Terminal estanhado com 1 furo e 1 compressão - 35 mm² | un | 5.22 | 8.6 | 13.82
42.05.590 |  | Terminal estanhado com 1 furo e 1 compressão - 50 mm² | un | 7.21 | 8.6 | 15.81
42.05.620 |  | Terminal estanhado com 2 furos e 1 compressão - 50 mm² | un | 14.45 | 8.6 | 23.05
42.05.630 |  | Conector tipo ´X´ para aterramento de telas, acabamento estanhado, para cabo de 16 - 50 mm² | un | 53.09 | 8.6 | 61.69
42.05.650 |  | Malha fechada pré-fabricada em fio de cobre de 16mm e mesch 30 x 30cm para aterramento | m² | 119.93 | 3.5 | 123.43
42.20 | Reparos, conservações e complementos - GRUPO 42
42.20.080 |  | Solda exotérmica conexão cabo-cabo horizontal em X, bitola do cabo de 16-16mm² a 35-35mm² | un | 5.61 | 17.2 | 22.81
42.20.090 |  | Solda exotérmica conexão cabo-cabo horizontal em X, bitola do cabo de 50-25mm² a 95-50mm² | un | 10.17 | 17.2 | 27.37
42.20.120 |  | Solda exotérmica conexão cabo-cabo horizontal em X sobreposto, bitola do cabo de 35-35mm² a 50-35mm² | un | 10.1 | 17.2 | 27.3
42.20.130 |  | Solda exotérmica conexão cabo-cabo horizontal em X sobreposto, bitola do cabo de 50-50mm² a 95-50mm² | un | 17.46 | 17.2 | 34.66
42.20.150 |  | Solda exotérmica conexão cabo-cabo horizontal em T, bitola do cabo de 16-16mm² a 50-35mm², 70-35mm² e 95-35mm² | un | 5.63 | 17.2 | 22.83
42.20.160 |  | Solda exotérmica conexão cabo-cabo horizontal em T, bitola do cabo de 50-50mm² a 95-50mm² | un | 10.2 | 17.2 | 27.4
42.20.170 |  | Solda exotérmica conexão cabo-cabo horizontal reto, bitola do cabo de 16mm² a 70mm² | un | 5.48 | 17.2 | 22.68
42.20.190 |  | Solda exotérmica conexão cabo-haste em X sobreposto, bitola do cabo de 35mm² a 50mm² para haste de 5/8" e 3/4" | un | 18.09 | 17.2 | 35.29
42.20.210 |  | Solda exotérmica conexão cabo-haste em T, bitola do cabo de 35mm² para haste de 5/8" e 3/4" | un | 10.54 | 17.2 | 27.74
42.20.220 |  | Solda exotérmica conexão cabo-haste em T, bitola do cabo de 50mm² a 95mm² para haste de 5/8" e 3/4" | un | 17.8 | 17.2 | 35
42.20.230 |  | Solda exotérmica conexão cabo-haste na lateral, bitola do cabo de 25mm² a 70mm² para haste de 5/8" e 3/4" | un | 10.75 | 17.2 | 27.95
42.20.240 |  | Solda exotérmica conexão cabo-haste no topo, bitola do cabo de 25mm² a 35mm² para haste de 5/8" | un | 9.96 | 17.2 | 27.16
42.20.250 |  | Solda exotérmica conexão cabo-haste no topo, bitola do cabo de 50mm² a 95mm² para haste de 5/8" e 3/4" | un | 10.24 | 17.2 | 27.44
42.20.260 |  | Solda exotérmica conexão cabo-ferro de construção com cabo paralelo, bitola do cabo de 35mm² para haste de 5/8" e 3/4" | un | 5.76 | 17.2 | 22.96
42.20.270 |  | Solda exotérmica conexão cabo-ferro de construção com cabo paralelo, bitola do cabo de 50mm² a 70mm² para haste de 5/8" e 3/4" | un | 11.06 | 17.2 | 28.26
42.20.280 |  | Solda exotérmica conexão cabo-ferro de construção com cabo em X sobreposto, bitola do cabo de 35mm² a 70mm² para haste de 5/8" | un | 10.43 | 17.2 | 27.63
42.20.290 |  | Solda exotérmica conexão cabo-ferro de construção com cabo em X sobreposto, bitola do cabo de 35mm² a 70mm² para haste de 3/8" | un | 10.43 | 17.2 | 27.63
42.20.300 |  | Solda exotérmica conexão cabo-terminal com duas fixações, bitola do cabo de 25mm² a 50mm² para terminal 3x25 | un | 5.56 | 17.2 | 22.76
42.20.310 |  | Solda exotérmica conexão cabo-superfície de aço, bitola do cabo de 16mm² a 35mm² | un | 5.78 | 17.2 | 22.98
42.20.320 |  | Solda exotérmica conexão cabo-superfície de aço, bitola do cabo de 50mm² a 95mm² | un | 10.2 | 17.2 | 27.4
43 | APARELHOS ELÉTRICOS, HIDRÁULICOS E A GÁS.
43.01 | Bebedouros
43.01.012 |  | Purificador de pressão elétrico em chapa eletrozincado pré-pintada e tampo em aço inoxidável, tipo coluna, capacidade de refrigeração de 2 l/h - simples | un | 983.31 | 48.37 | 1031.68
43.01.032 |  | Purificador de pressão elétrico em chapa eletrozincado pré-pintada e tampo em aço inoxidável, tipo coluna, capacidade de refrigeração de 2 l/h - conjugado | un | 1206.9 | 48.37 | 1255.27
43.02 | Chuveiros
43.02.010 |  | Chuveiro frio em PVC, diâmetro de 10 cm | un | 6.58 | 17.2 | 23.78
43.02.070 |  | Chuveiro com válvula de acionamento antivandalismo, DN= 3/4´ | un | 514.85 | 32.66 | 547.51
43.02.080 |  | Chuveiro elétrico de 6.500W / 220V com resistência blindada | un | 358.69 | 27.4 | 386.09
43.02.100 |  | Chuveiro com jato regulável em metal com acabamento cromado | un | 133.14 | 17.2 | 150.34
43.02.122 |  | Chuveiro frio em PVC, com registro e tubo de ligação acoplados | un | 10.27 | 20.7 | 30.97
43.02.140 |  | Chuveiro elétrico de 5.500 W / 220 V em PVC | un | 61.57 | 27.4 | 88.97
43.02.160 |  | Chuveiro lava-olhos, acionamento manual, tubulação em ferro galvanizado com pintura epóxi cor verde | un | 2311.25 | 68.76 | 2380.01
43.02.170 |  | Chuveiro elétrico de 7.500W / 220 V, com resistência blindada | un | 369.44 | 27.4 | 396.84
43.02.180 |  | Ducha eletrônica de 6.800W até 7.900 W / 220 V | un | 110.9 | 27.4 | 138.3
43.03 | Aquecedores
43.03.050 |  | Aquecedor a gás de acumulação, capacidade 300 l | un | 9749.12 | 137.52 | 9886.64
43.03.130 |  | Aquecedor a gás de acumulação, capacidade 500 l | un | 10575.46 | 154.72 | 10730.18
43.03.212 |  | Aquecedor de passagem elétrico individual, baixa pressão - 5.000 W / 6.400 W | un | 363.26 | 171.9 | 535.16
43.03.220 |  | Sistema de aquecimento de passagem a gás com sistema misturador para abastecimento de até 08 duchas | cj | 10836.99 | 3645.76 | 14482.75
43.03.230 |  | Sistema de aquecimento de passagem a gás com sistema misturador para abastecimento de até 16 duchas | cj | 16627.59 | 4101.48 | 20729.07
43.03.240 |  | Sistema de aquecimento de passagem a gás com sistema misturador para abastecimento de até 24 duchas | cj | 23615.26 | 4822.95 | 28438.21
43.03.500 |  | Coletor em alumínio para sistema de aquecimento solar com área coletora até 1,60 m² | un | 799.25 | 35.65 | 834.9
43.03.510 |  | Coletor em alumínio para sistema de aquecimento solar com área coletora até 2,00 m² | un | 998.91 | 44.58 | 1043.49
43.03.550 |  | Reservatório térmico horizontal em aço inoxidável AISI 304, capacidade de 500 litros | un | 1997.07 | 48.37 | 2045.44
43.04 | Torneiras elétricas
43.04.020 |  | Torneira elétrica | un | 154.33 | 27.4 | 181.73
43.05 | Exaustor, ventilador e circulador de ar
43.05.030 |  | Exaustor elétrico em plástico, vazão de 150 a 190m³/h | un | 286.88 | 34.38 | 321.26
43.06 | Emissores de som
43.06.010 |  | Cigarra de embutir 50/60HZ até 127V, com placa | un | 27.01 | 17.2 | 44.21
43.07 | Aparelho condicionador de ar
43.07.070 |  | Ar condicionado a frio, tipo split piso-teto, capacidade 48.000 BTU | cj | 6497.46 | 279.76 | 6777.22
43.07.300 |  | Ar condicionado a frio, tipo split cassete com capacidade de 18.000 BTU/h | cj | 5442.58 | 271 | 5713.58
43.07.310 |  | Ar condicionado a frio, tipo split cassete com capacidade de 24.000 BTU/h | cj | 7052.1 | 279.76 | 7331.86
43.07.320 |  | Ar condicionado a frio, tipo split cassete com capacidade de 36.000 BTU/h | cj | 10022.84 | 279.76 | 10302.6
43.07.330 |  | Ar condicionado a frio, tipo split parede com capacidade de 12.000 BTU/h | cj | 2512.07 | 271 | 2783.07
43.07.340 |  | Ar condicionado a frio, tipo split parede com capacidade de 18.000 BTU/h | cj | 2996.76 | 271 | 3267.76
43.07.350 |  | Ar condicionado a frio, tipo split parede com capacidade de 24.000 BTU/h | cj | 5123.44 | 279.76 | 5403.2
43.07.360 |  | Ar condicionado a frio, tipo split parede com capacidade de 30.000 BTU/h | cj | 5177.22 | 279.76 | 5456.98
43.07.370 |  | Ar condicionado a frio, tipo split piso teto com capacidade de 18.000 BTU/h | cj | 4573.53 | 271 | 4844.53
43.07.380 |  | Ar condicionado a frio, tipo split piso teto com capacidade de 24.000 BTU/h | cj | 5211.69 | 279.76 | 5491.45
43.07.390 |  | Ar condicionado a frio, tipo split piso teto com capacidade de 36.000 BTU/h | cj | 7687.47 | 279.76 | 7967.23
43.08 | Equipamentos para sistema VRF ar condicionado
43.08.001 |  | Condensador para sistema VRF de ar condicionado, capacidade até 6 TR | un | 28534.04 | 633.36 | 29167.4
43.08.002 |  | Condensador para sistema VRF de ar condicionado, capacidade de 8 TR a 10 TR | un | 32984.07 | 633.36 | 33617.43
43.08.003 |  | Condensador para sistema VRF de ar condicionado, capacidade de 11 TR a 13 TR | un | 38110.67 | 633.36 | 38744.03
43.08.004 |  | Condensador para sistema VRF de ar condicionado, capacidade de 14 TR a 16 TR | un | 42470.03 | 633.36 | 43103.39
43.08.020 |  | Evaporador para sistema VRF de ar condicionado, tipo parede, capacidade de 1 TR | un | 2743.56 | 554.19 | 3297.75
43.08.021 |  | Evaporador para sistema VRF de ar condicionado, tipo parede, capacidade de 2 TR | un | 3546.94 | 554.19 | 4101.13
43.08.022 |  | Evaporador para sistema VRF de ar condicionado, tipo parede, capacidade de 3 TR | un | 4769.23 | 554.19 | 5323.42
43.08.030 |  | Evaporador para sistema VRF de ar condicionado, tipo piso teto, capacidade de 1 TR | un | 3054.2 | 554.19 | 3608.39
43.08.031 |  | Evaporador para sistema VRF de ar condicionado, tipo piso teto, capacidade de 2 TR | un | 3516.81 | 554.19 | 4071
43.08.032 |  | Evaporador para sistema VRF de ar condicionado, tipo piso teto, capacidade de 3 TR | un | 4175.33 | 554.19 | 4729.52
43.08.033 |  | Evaporador para sistema VRF de ar condicionado, tipo piso teto, capacidade de 4 TR | un | 4835.96 | 554.19 | 5390.15
43.08.040 |  | Evaporador para sistema VRF de ar condicionado, tipo cassete, capacidade de 1 TR | un | 2818.76 | 554.19 | 3372.95
43.08.041 |  | Evaporador para sistema VRF de ar condicionado, tipo cassete, capacidade de 2 TR | un | 3202.47 | 554.19 | 3756.66
43.08.042 |  | Evaporador para sistema VRF de ar condicionado, tipo cassete, capacidade de 3 TR | un | 3475.93 | 554.19 | 4030.12
43.08.043 |  | Evaporador para sistema VRF de ar condicionado, tipo cassete, capacidade de 4 TR | un | 3589.95 | 554.19 | 4144.14
43.10 | Bombas centrífugas, uso geral
43.10.050 |  | Conjunto motor-bomba (centrífuga) 10 cv, monoestágio, Hman= 24 a 36 mca, Q= 53 a 45 m³/h | un | 6326.73 | 193.48 | 6520.21
43.10.090 |  | Conjunto motor-bomba (centrífuga) 20 cv, monoestágio, Hman= 40 a 70 mca, Q= 76 a 28 m³/h | un | 10889.76 | 193.48 | 11083.24
43.10.110 |  | Conjunto motor-bomba (centrífuga) 5 cv, monoestágio, Hmam= 14 a 26 mca, Q= 56 a 30 m³/h | un | 3052.05 | 193.48 | 3245.53
43.10.130 |  | Conjunto motor-bomba (centrífuga) 3/4 cv, monoestágio, Hman= 10 a 16 mca, Q= 12,7 a 8 m³/h | un | 1653.32 | 193.48 | 1846.8
43.10.210 |  | Conjunto motor-bomba (centrífuga) 60 cv, monoestágio, Hman= 90 a 125 mca, Q= 115 a 50 m³/h | un | 29920.77 | 193.48 | 30114.25
43.10.230 |  | Conjunto motor-bomba (centrífuga) 2 cv, monoestágio, Hman= 12 a 27 mca, Q= 25 a 8 m³/h | un | 2016.56 | 193.48 | 2210.04
43.10.250 |  | Conjunto motor-bomba (centrífuga) 15 cv, monoestágio, Hman= 30 a 60 mca, Q= 82 a 20 m³/h | un | 6738.19 | 193.48 | 6931.67
43.10.290 |  | Conjunto motor-bomba (centrífuga) 5 cv, monoestágio, Hman= 24 a 33 mca, Q= 41,6 a 35,2 m³/h | un | 3213.86 | 193.48 | 3407.34
43.10.450 |  | Conjunto motor-bomba (centrífuga) 30 cv, monoestágio, Hman= 20 a 50 mca, Q= 197 a 112 m³/h | un | 12968.26 | 193.48 | 13161.74
43.10.452 |  | Conjunto motor-bomba (centrífuga) 1,5 cv, multiestágio, Hman= 20 a 35 mca, Q= 7,1 a 4,5 m³/h | un | 2561.59 | 193.48 | 2755.07
43.10.454 |  | Conjunto motor-bomba (centrífuga) 3 cv, multiestágio, Hman= 30 a 45 mca, Q= 12,4 a 8,4 m³/h | un | 3366.58 | 193.48 | 3560.06
43.10.456 |  | Conjunto motor-bomba (centrífuga) 3 cv, multiestágio, Hman= 35 a 60 mca, Q= 7,8 a 5,8 m³/h | un | 3909.03 | 193.48 | 4102.51
43.10.480 |  | Conjunto motor-bomba (centrífuga) 7,5 cv, multiestágio, Hman= 30 a 80 mca, Q= 21,6 a 12,0 m³/h | un | 5370.67 | 193.48 | 5564.15
43.10.490 |  | Conjunto motor-bomba (centrífuga) 5 cv, multiestágio, Hman= 25 a 50 mca, Q= 21,0 a 13,3 m³/h | un | 4220.02 | 193.48 | 4413.5
43.10.620 |  | Conjunto motor-bomba (centrífuga), 0,5 cv, monoestágio, Hman= 10 a 20 mca, Q= 7,5 a 1,5 m³/h | un | 1067.24 | 193.48 | 1260.72
43.10.670 |  | Conjunto motor-bomba (centrífuga) 0,5 cv, monoestágio, trifásico, Hman= 9 a 21 mca, Q= 8,3 a 2,0 m³/h | un | 770.55 | 193.48 | 964.03
43.10.730 |  | Conjunto motor-bomba (centrífuga) 30 cv, monoestágio trifásico, Hman= 70 a 94 mca, Q= 34,80 a 61,7 m³/h | un | 10977.13 | 193.48 | 11170.61
43.10.740 |  | Conjunto motor-bomba (centrífuga) 20 cv, monoestágio trifásico, Hman= 62 a 90 mca, Q= 21,1 a 43,8 m³/h | un | 8021.68 | 193.48 | 8215.16
43.10.750 |  | Conjunto motor-bomba (centrífuga) 1 cv, monoestágio trifásico, Hman= 8 a 25 mca e Q= 11 a 1,50 m³/h | un | 1007.13 | 193.48 | 1200.61
43.10.770 |  | Conjunto motor-bomba (centrífuga) 40 cv, monoestágio trifásico, Hman= 45 a 75 mca e Q= 120 a 75 m³/h | un | 19341.52 | 193.48 | 19535
43.10.780 |  | Conjunto motor-bomba (centrífuga) 50 cv, monoestágio trifásico, Hman= 61 a 81 mca e Q= 170 a 80 m³/h | un | 19919.53 | 193.48 | 20113.01
43.10.790 |  | Conjunto motor-bomba (centrífuga) 1 cv, multiestágio trifásico, Hman= 15 a 30 mca, Q= 6,5 a 4,2 m³/h | un | 1288.81 | 193.48 | 1482.29
43.10.794 |  | Conjunto motor-bomba (centrífuga) 1 cv, multiestágio trifásico, Hman= 70 a 115 mca e Q= 1,0 a 1,6 m³/h | un | 2071.16 | 193.48 | 2264.64
43.11 | Bombas submersíveis
43.11.050 |  | Conjunto motor-bomba submersível para poço profundo de 6´, Q= 10 a 20m³/h, Hman= 80 a 48 mca, até 6 HP | un | 5745.06 | 412.56 | 6157.62
43.11.060 |  | Conjunto motor-bomba submersível para poço profundo de 6´, Q= 10 a 20m³/h, Hman= 108 a 64,5 mca, 8 HP | un | 6437.15 | 412.56 | 6849.71
43.11.100 |  | Conjunto motor-bomba submersível para poço profundo de 6´, Q= 10 a 20m³/h, Hman= 274 a 170 mca, 20 HP | un | 13875.75 | 412.56 | 14288.31
43.11.110 |  | Conjunto motor-bomba submersível para poço profundo de 6´, Q= 20 a 34m³/h, Hman= 56,5 a 32 mca, até 8 HP | un | 6126.13 | 412.56 | 6538.69
43.11.130 |  | Conjunto motor-bomba submersível para poço profundo de 6´, Q= 20 a 34m³/h, Hman= 92,5 a 53 mca, 12,5 HP | un | 7189.36 | 412.56 | 7601.92
43.11.150 |  | Conjunto motor-bomba submersível para poço profundo de 6´, Q= 20 a 34m³/h, Hman= 152 a 88 mca, 20 HP | un | 12124.06 | 412.56 | 12536.62
43.11.320 |  | Conjunto motor-bomba submersível vertical para esgoto, Q= 4,8 a 25,8 m³/h, Hmam= 19 a 5 mca, potência 1 cv, diâmetro de sólidos até 20mm | un | 4167.34 | 275.04 | 4442.38
43.11.330 |  | Conjunto motor-bomba submersível vertical para esgoto, Q= 4,6 a 57,2 m³/h, Hman= 13 a 4 mca, potência 2 a 3,5 cv, diâmetro de sólidos até 50mm | un | 5548.18 | 275.04 | 5823.22
43.11.360 |  | Conjunto motor-bomba submersível vertical para águas residuais, Q= 2 a16 m³/h, Hman= 12 a 2 mca, potência de 0,5 cv | un | 1650.57 | 275.04 | 1925.61
43.11.370 |  | Conjunto motor-bomba submersível vertical para águas residuais, Q= 3 a 20 m³/h, Hman= 13 a 5 mca, potência de 1 cv | un | 1921.75 | 275.04 | 2196.79
43.11.380 |  | Conjunto motor-bomba submersível vertical para águas residuais, Q= 10 a 50 m³/h, Hman= 22 a 4 mca, potência 4 cv | un | 4372.52 | 275.04 | 4647.56
43.11.390 |  | Conjunto motor-bomba submersível vertical para águas residuais, Q= 8 a 45 m³/h, Hman= 10,5 a 3,5 mca, potência 1,5 cv | un | 2840.26 | 275.04 | 3115.3
43.11.400 |  | Conjunto motor-bomba submersível vertical para esgoto, Q= 3,4 a 86,3 m³/h, Hman= 14 a 5 mca, potência 5 cv | un | 10304.48 | 275.04 | 10579.52
43.11.410 |  | Conjunto motor-bomba submersível vertical para esgoto, Q= 9,1 a 113,6m³/h, Hman= 20 a 15 mca, potência 10 cv | un | 18525.46 | 275.04 | 18800.5
43.11.420 |  | Conjunto motor-bomba submersível vertical para esgoto, Q=9,3 a 69,0 m³/h, Hman=15 a 7 mca, potência 3cv, diâmetro de sólidos 50/65mm | un | 4641.64 | 275.04 | 4916.68
43.11.460 |  | Conjunto motor-bomba submersível vertical para esgoto, Q= 40 m³/h, Hman= 40 mca, diâmetro de sólidos até 50 mm | un | 18616.13 | 275.04 | 18891.17
43.12 | Bombas especiais, uso industrial
43.12.500 |  | Filtro de areia com carga de areia filtrante, vazão de 16,9 m³/h | un | 2437.3 | 96.74 | 2534.04
43.20 | Reparos, conservações e complementos - GRUPO 43
43.20.130 |  | Caixa de passagem para condicionamento de ar tipo Split, com saída de dreno único na vertical - 39 x 22 x 6 cm | un | 18.74 | 9.3 | 28.04
43.20.140 |  | Bomba de remoção de condensados para condicionadores de ar | un | 576.89 | 34.38 | 611.27
43.20.200 |  | Controlador de temperatura analógico | un | 157.02 | 17.2 | 174.22
43.20.210 |  | Bomba de circulação para água quente | un | 532.95 | 17.2 | 550.15
44 | APARELHOS E METAIS HIDRÁULICOS
44.01 | Aparelhos e louças
44.01.030 |  | Bacia turca de louça - 6 litros | un | 371.24 | 41.38 | 412.62
44.01.050 |  | Bacia sifonada de louça sem tampa - 6 litros | un | 149.85 | 41.38 | 191.23
44.01.070 |  | Bacia sifonada de louça sem tampa com saída horizontal - 6 litros | un | 326.35 | 41.38 | 367.73
44.01.100 |  | Lavatório de louça sem coluna | un | 62.44 | 48.37 | 110.81
44.01.110 |  | Lavatório de louça com coluna | un | 196.3 | 48.37 | 244.67
44.01.160 |  | Lavatório de louça pequeno com coluna suspensa - linha especial | un | 435.26 | 48.37 | 483.63
44.01.170 |  | Lavatório em polipropileno | un | 27.4 | 17.2 | 44.6
44.01.200 |  | Mictório de louça sifonado auto aspirante | un | 393.38 | 48.37 | 441.75
44.01.240 |  | Lavatório em louça com coluna suspensa | un | 314.08 | 48.37 | 362.45
44.01.270 |  | Cuba de louça de embutir oval | un | 72.27 | 17.2 | 89.47
44.01.310 |  | Tanque de louça com coluna de 30 litros | un | 454.19 | 103.14 | 557.33
44.01.360 |  | Tanque de louça com coluna de 18 a 20 litros | un | 377.73 | 103.14 | 480.87
44.01.370 |  | Tanque em granito sintético, linha comercial - sem pertences | un | 142.54 | 34.38 | 176.92
44.01.610 |  | Lavatório de louça para canto, sem coluna - sem pertences | un | 133.41 | 17.2 | 150.61
44.01.680 |  | Caixa de descarga em plástico, de sobrepor, capacidade 9 litros com engate flexível | un | 53.91 | 11.35 | 65.26
44.01.690 |  | Tanque de louça sem coluna de 30 litros | un | 359.17 | 103.14 | 462.31
44.01.800 |  | Bacia sifonada com caixa de descarga acoplada sem tampa - 6 litros | cj | 433.59 | 41.38 | 474.97
44.01.850 |  | Cuba de louça de embutir redonda | un | 78.04 | 17.2 | 95.24
44.02 | Bancadas e tampos
44.02.062 |  | Tampo/bancada em granito, com frontão, espessura de 2 cm, acabamento polido | m² | 337.22 | 56.81 | 394.03
44.02.100 |  | Tampo/bancada em mármore nacional espessura de 3 cm | m² | 1003.97 | 62.02 | 1065.99
44.02.200 |  | Tampo/bancada em concreto armado, revestido em aço inoxidável fosco polido | m² | 845.58 | 125.63 | 971.21
44.02.300 |  | Superfície sólido mineral para bancadas, saias, frontões e/ou cubas | m² | 1530.61 | 0 | 1530.61
44.03 | Acessórios e metais
44.03.010 |  | Dispenser toalheiro em ABS e policarbonato para bobina de 20 cm x 200 m, com alavanca | un | 178.11 | 4.26 | 182.37
44.03.020 |  | Meia saboneteira de louça de embutir | un | 25.37 | 10.24 | 35.61
44.03.030 |  | Dispenser toalheiro metálico esmaltado para bobina de 25cm x 50m, sem alavanca | un | 40.66 | 4.26 | 44.92
44.03.040 |  | Saboneteira de louça de embutir | un | 30.84 | 10.24 | 41.08
44.03.050 |  | Dispenser papel higiênico em ABS para rolão 300 / 600 m, com visor | un | 49.97 | 4.26 | 54.23
44.03.080 |  | Porta-papel de louça de embutir | un | 30.8 | 10.24 | 41.04
44.03.090 |  | Cabide cromado para banheiro | un | 31.06 | 4.26 | 35.32
44.03.130 |  | Saboneteira tipo dispenser, para refil de 800 ml | un | 23.81 | 4.26 | 28.07
44.03.180 |  | Dispenser toalheiro em ABS, para folhas | un | 37.19 | 4.26 | 41.45
44.03.210 |  | Ducha cromada simples | un | 44.89 | 17.2 | 62.09
44.03.260 |  | Armário de plástico de embutir, para lavatório | un | 82.98 | 31.01 | 113.99
44.03.300 |  | Torneira volante tipo alavanca | un | 204.44 | 13.11 | 217.55
44.03.310 |  | Torneira de mesa para lavatório, acionamento hidromecânico, com registro integrado regulador de vazão, em latão cromado, DN= 1/2´ | un | 604.37 | 13.11 | 617.48
44.03.315 |  | Torneira de mesa com bica móvel e alavanca | un | 107.37 | 13.11 | 120.48
44.03.360 |  | Ducha higiênica cromada | un | 312.67 | 17.2 | 329.87
44.03.370 |  | Torneira curta com rosca para uso geral, em latão fundido sem acabamento, DN= 1/2´ | un | 21.84 | 12.1 | 33.94
44.03.380 |  | Torneira curta com rosca para uso geral, em latão fundido sem acabamento, DN= 3/4´ | un | 22.49 | 12.1 | 34.59
44.03.400 |  | Torneira curta com rosca para uso geral, em latão fundido cromado, DN= 3/4´ | un | 26.39 | 12.1 | 38.49
44.03.420 |  | Torneira curta sem rosca para uso geral, em latão fundido sem acabamento, DN= 3/4´ | un | 16.68 | 12.1 | 28.78
44.03.430 |  | Torneira curta sem rosca para uso geral, em latão fundido cromado, DN= 1/2´ | un | 19.32 | 12.1 | 31.42
44.03.440 |  | Torneira curta sem rosca para uso geral, em latão fundido cromado, DN= 3/4´ | un | 21.95 | 12.1 | 34.05
44.03.450 |  | Torneira longa sem rosca para uso geral, em latão fundido cromado | un | 41.85 | 12.1 | 53.95
44.03.470 |  | Torneira de parede para pia com bica móvel e arejador, em latão fundido cromado | un | 60.73 | 12.1 | 72.83
44.03.480 |  | Torneira de mesa para lavatório compacta, acionamento hidromecânico, em latão cromado, DN= 1/2´ | un | 153.6 | 13.11 | 166.71
44.03.500 |  | Aparelho misturador de parede, para pia, com bica móvel, acabamento cromado | un | 452.17 | 48.13 | 500.3
44.03.510 |  | Torneira de parede antivandalismo, DN= 3/4´ | un | 294.32 | 27.57 | 321.89
44.03.590 |  | Torneira de mesa para pia com bica móvel e arejador em latão fundido cromado | un | 124.92 | 13.11 | 138.03
44.03.630 |  | Torneira de acionamento restrito em latão cromado, DN= 1/2´ com adaptador para 3/4´ | un | 39.86 | 12.1 | 51.96
44.03.640 |  | Torneira de parede acionamento hidromecânico, em latão cromado, DN= 1/2´ ou 3/4´ | un | 297.93 | 12.1 | 310.03
44.03.670 |  | Caixa de descarga de embutir, acionamento frontal, completa | cj | 582.72 | 48.21 | 630.93
44.03.690 |  | Torneira de parede em ABS, DN 1/2´ ou 3/4´, 10cm | un | 2.44 | 12.1 | 14.54
44.03.700 |  | Torneira de parede em ABS, DN 1/2´ ou 3/4´, 15cm | un | 2.62 | 12.1 | 14.72
44.03.720 |  | Torneira de mesa para lavatório, acionamento hidromecânico com alavanca, registro integrado regulador de vazão, em latão cromado, DN= 1/2´ | un | 452.31 | 13.11 | 465.42
44.03.825 |  | Misturador termostato para chuveiro ou ducha, acabamento cromado | un | 1097.11 | 48.13 | 1145.24
44.03.900 |  | Secador de mãos em ABS | un | 842.73 | 4.26 | 846.99
44.03.920 |  | Ducha higiênica com registro | un | 272.7 | 17.2 | 289.9
44.03.931 |  | Desviador para duchas e chuveiros | un | 34.16 | 20.39 | 54.55
44.03.940 |  | Válvula dupla para bancada de laboratório, uso em GLP, com bico para mangueira - diâmetro de 1/4´ a 1/2´ | un | 305.04 | 17.2 | 322.24
44.03.950 |  | Válvula para cuba de laboratório, com nuca giratória e bico escalonado para mangueira | un | 341.56 | 17.2 | 358.76
44.04 | Prateleiras
44.04.030 |  | Prateleira em granito com espessura de 2 cm | m² | 344.64 | 20.16 | 364.8
44.04.040 |  | Prateleira em granilite | m² | 154.47 | 62.02 | 216.49
44.04.050 |  | Prateleira em granito com espessura de 3 cm | m² | 599.29 | 20.16 | 619.45
44.06 | Aparelhos de aço inoxidável
44.06.010 |  | Lavatório coletivo em aço inoxidável | m | 909.95 | 48.37 | 958.32
44.06.100 |  | Mictório coletivo em aço inoxidável | m | 548.09 | 48.37 | 596.46
44.06.200 |  | Tanque em aço inoxidável | un | 673.49 | 103.14 | 776.63
44.06.250 |  | Cuba em aço inoxidável simples de 300 x 140mm | un | 126.25 | 17.2 | 143.45
44.06.300 |  | Cuba em aço inoxidável simples de 400x340x140mm | un | 149.04 | 17.2 | 166.24
44.06.310 |  | Cuba em aço inoxidável simples de 465x300x140mm | un | 161.64 | 17.2 | 178.84
44.06.320 |  | Cuba em aço inoxidável simples de 560x330x140mm | un | 199.98 | 17.2 | 217.18
44.06.330 |  | Cuba em aço inoxidável simples de 500x400x400mm | un | 551.11 | 17.2 | 568.31
44.06.360 |  | Cuba em aço inoxidável simples de 500x400x200mm | un | 292.18 | 17.2 | 309.38
44.06.370 |  | Cuba em aço inoxidável simples de 500x400x250mm | un | 377.79 | 17.2 | 394.99
44.06.400 |  | Cuba em aço inoxidável simples de 500x400x300mm | un | 464.77 | 17.2 | 481.97
44.06.410 |  | Cuba em aço inoxidável simples de 600x500x300mm | un | 595.83 | 17.2 | 613.03
44.06.470 |  | Cuba em aço inoxidável simples de 600x500x350mm | un | 761.61 | 17.2 | 778.81
44.06.520 |  | Cuba em aço inoxidável simples de 600x500x400mm | un | 718.27 | 17.2 | 735.47
44.06.570 |  | Cuba em aço inoxidável simples de 700x600x450mm | un | 1112.58 | 17.2 | 1129.78
44.06.600 |  | Cuba em aço inoxidável simples de 1400x900x500mm | un | 3008.91 | 17.2 | 3026.11
44.06.610 |  | Cuba em aço inoxidável simples de 1100x600x400mm | un | 1350.03 | 17.2 | 1367.23
44.06.700 |  | Cuba em aço inoxidável dupla de 715x400x140mm | un | 399.06 | 17.2 | 416.26
44.06.710 |  | Cuba em aço inoxidável dupla de 835x340x140mm | un | 436.91 | 17.2 | 454.11
44.06.750 |  | Cuba em aço inoxidável dupla de 1020x400x250mm | un | 758.92 | 17.2 | 776.12
44.20 | Reparos, conservações e complementos - GRUPO 44
44.20.010 |  | Sifão plástico sanfonado universal de 1´ | un | 9.5 | 13.75 | 23.25
44.20.020 |  | Recolocação de torneiras | un | 0.05 | 17.2 | 17.25
44.20.040 |  | Recolocação de sifões | un | 0.05 | 17.2 | 17.25
44.20.060 |  | Recolocação de aparelhos sanitários, incluindo acessórios | un | 0.66 | 48.37 | 49.03
44.20.080 |  | Recolocação de caixas de descarga de sobrepor | un | 0 | 85.96 | 85.96
44.20.100 |  | Engate flexível metálico DN= 1/2´ | un | 26.39 | 4.2 | 30.59
44.20.110 |  | Engate flexível de PVC DN= 1/2´ | un | 4.54 | 4.2 | 8.74
44.20.120 |  | Canopla para válvula de descarga | un | 85.02 | 2.38 | 87.4
44.20.121 |  | Arejador com articulador em ABS cromado para torneira padrão, completo | un | 26.32 | 1.4 | 27.72
44.20.130 |  | Tubo de ligação para mictório, DN= 1/2´ | un | 49.39 | 4.2 | 53.59
44.20.150 |  | Acabamento cromado para registro | un | 33.89 | 2.38 | 36.27
44.20.160 |  | Botão para válvula de descarga | un | 39.1 | 2.38 | 41.48
44.20.180 |  | Reparo para válvula de descarga | un | 44.5 | 30.95 | 75.45
44.20.200 |  | Sifão de metal cromado de 1 1/2´ x 2´ | un | 109.12 | 17.2 | 126.32
44.20.220 |  | Sifão de metal cromado de 1´ x 1 1/2´ | un | 123.36 | 17.2 | 140.56
44.20.230 |  | Tubo de ligação para sanitário | un | 31.93 | 4.2 | 36.13
44.20.240 |  | Sifão plástico com copo, rígido, de 1´ x 1 1/2´ | un | 14.64 | 13.75 | 28.39
44.20.260 |  | Sifão plástico com copo, rígido, de 1 1/4´ x 2´ | un | 20.61 | 13.75 | 34.36
44.20.280 |  | Tampa de plástico para bacia sanitária | un | 30.09 | 2.1 | 32.19
44.20.300 |  | Bolsa para bacia sanitária | un | 4.35 | 5.85 | 10.2
44.20.310 |  | Filtro de pressão em ABS, para 360 l/h | un | 284.79 | 24.19 | 308.98
44.20.390 |  | Válvula de PVC para lavatório | un | 3.52 | 1.4 | 4.92
44.20.620 |  | Válvula americana | un | 44.95 | 1.4 | 46.35
44.20.640 |  | Válvula de metal cromado de 1 1/2´ | un | 70.2 | 6.88 | 77.08
44.20.650 |  | Válvula de metal cromado de 1´ | un | 29.25 | 6.88 | 36.13
45 | ENTRADA DE ÁGUA, INCÊNDIO E GÁS
45.01 | Entrada de água
45.01.020 |  | Entrada completa de água com abrigo e registro de gaveta, DN= 3/4´ | un | 574.79 | 418.59 | 993.38
45.01.040 |  | Entrada completa de água com abrigo e registro de gaveta, DN= 1´ | un | 599.95 | 418.59 | 1018.54
45.01.060 |  | Entrada completa de água com abrigo e registro de gaveta, DN= 1 1/2´ | un | 1739.69 | 733.86 | 2473.55
45.01.066 |  | Entrada completa de água com abrigo e registro de gaveta, DN= 2´ | un | 1820.11 | 733.86 | 2553.97
45.01.080 |  | Entrada completa de água com abrigo e registro de gaveta, DN= 2 1/2´ | un | 2017.92 | 733.86 | 2751.78
45.01.082 |  | Entrada completa de água com abrigo e registro de gaveta, DN= 3´ | un | 2194.51 | 733.86 | 2928.37
45.02 | Entrada de gás
45.02.020 |  | Entrada completa de gás GLP domiciliar com 2 bujões de 13 kg | un | 1305.66 | 530.72 | 1836.38
45.02.040 |  | Entrada completa de gás GLP com 2 cilindros de 45 kg | un | 3288.64 | 1141.39 | 4430.03
45.02.060 |  | Entrada completa de gás GLP com 4 cilindros de 45 kg | un | 5623.42 | 1504.73 | 7128.15
45.02.080 |  | Entrada completa de gás GLP com 6 cilindros de 45 kg | un | 7946.63 | 1824.56 | 9771.19
45.02.200 |  | Abrigo padronizado de gás GLP encanado | un | 406.4 | 361.99 | 768.39
45.03 | Hidrômetro
45.03.010 |  | Hidrômetro em ferro fundido, diâmetro 50 mm (2´) | un | 2222.81 | 25.79 | 2248.6
45.03.030 |  | Hidrômetro em ferro fundido, diâmetro 100 mm (4´) | un | 3217.83 | 25.79 | 3243.62
45.03.100 |  | Hidrômetro em bronze, diâmetro de 25 mm (1´) | un | 483.94 | 41.26 | 525.2
45.03.110 |  | Hidrômetro em bronze, diâmetro de 40 mm (1 1/2´) | un | 713.51 | 41.26 | 754.77
45.03.200 |  | Filtro tipo cesto para hidrômetro de 50 mm (2´) | un | 1474.94 | 25.79 | 1500.73
45.20 | Reparos, conservações e complementos - GRUPO 45
45.20.020 |  | Cilindro de gás (GLP) de 45 kg, com carga | un | 780.19 | 0 | 780.19
46 | TUBULAÇÃO E CONDUTORES PARA LÍQUIDOS E GASES.
46.01 | Tubulação em PVC rígido marrom para sistemas prediais de água fria
46.01.010 |  | Tubo de PVC rígido soldável marrom, DN= 20 mm, (1/2´), inclusive conexões | m | 3.38 | 17.2 | 20.58
46.01.020 |  | Tubo de PVC rígido soldável marrom, DN= 25 mm, (3/4´), inclusive conexões | m | 4.17 | 17.2 | 21.37
46.01.030 |  | Tubo de PVC rígido soldável marrom, DN= 32 mm, (1´), inclusive conexões | m | 9.15 | 17.2 | 26.35
46.01.040 |  | Tubo de PVC rígido soldável marrom, DN= 40 mm, (1 1/4´), inclusive conexões | m | 13 | 17.2 | 30.2
46.01.050 |  | Tubo de PVC rígido soldável marrom, DN= 50 mm, (1 1/2´), inclusive conexões | m | 14.1 | 20.63 | 34.73
46.01.060 |  | Tubo de PVC rígido soldável marrom, DN= 60 mm, (2´), inclusive conexões | m | 23.7 | 24.08 | 47.78
46.01.070 |  | Tubo de PVC rígido soldável marrom, DN= 75 mm, (2 1/2´), inclusive conexões | m | 35 | 30.95 | 65.95
46.01.080 |  | Tubo de PVC rígido soldável marrom, DN= 85 mm, (3´), inclusive conexões | m | 42.69 | 34.38 | 77.07
46.01.090 |  | Tubo de PVC rígido soldável marrom, DN= 110 mm, (4´), inclusive conexões | m | 79.06 | 37.82 | 116.88
46.02 | Tubulação em PVC rígido branco para esgoto domiciliar
46.02.010 |  | Tubo de PVC rígido branco, pontas lisas, soldável, linha esgoto série normal, DN= 40 mm, inclusive conexões | m | 6.85 | 17.2 | 24.05
46.02.050 |  | Tubo de PVC rígido branco PxB com virola e anel de borracha, linha esgoto série normal, DN= 50 mm, inclusive conexões | m | 9.9 | 20.63 | 30.53
46.02.060 |  | Tubo de PVC rígido branco PxB com virola e anel de borracha, linha esgoto série normal, DN= 75 mm, inclusive conexões | m | 16.7 | 30.95 | 47.65
46.02.070 |  | Tubo de PVC rígido branco PxB com virola e anel de borracha, linha esgoto série normal, DN= 100 mm, inclusive conexões | m | 14.64 | 37.82 | 52.46
46.03 | Tubulação em PVC rígido branco série R - A.P e esgoto domiciliar
46.03.038 |  | Tubo de PVC rígido PxB com virola e anel de borracha, linha esgoto série reforçada ´R´, DN= 50 mm, inclusive conexões | m | 14.96 | 20.63 | 35.59
46.03.040 |  | Tubo de PVC rígido PxB com virola e anel de borracha, linha esgoto série reforçada ´R´, DN= 75 mm, inclusive conexões | m | 20.83 | 30.95 | 51.78
46.03.050 |  | Tubo de PVC rígido PxB com virola e anel de borracha, linha esgoto série reforçada ´R´, DN= 100 mm, inclusive conexões | m | 30.12 | 37.82 | 67.94
46.03.060 |  | Tubo de PVC rígido PxB com virola e anel de borracha, linha esgoto série reforçada ´R´. DN= 150 mm, inclusive conexões | m | 51.19 | 37.82 | 89.01
46.03.080 |  | Tubo de PVC rígido, pontas lisas, soldável, linha esgoto série reforçada ´R´, DN= 40 mm, inclusive conexões | m | 12.41 | 17.2 | 29.61
46.04 | Tubulação em PVC rígido com junta elástica - adução e distribuição de água
46.04.010 |  | Tubo de PVC rígido tipo PBA classe 15, DN= 50mm, (DE= 60mm), inclusive conexões | m | 13.49 | 12.1 | 25.59
46.04.020 |  | Tubo de PVC rígido tipo PBA classe 15, DN= 75mm, (DE= 85mm), inclusive conexões | m | 27.15 | 12.1 | 39.25
46.04.030 |  | Tubo de PVC rígido tipo PBA classe 15, DN= 100mm, (DE= 110mm), inclusive conexões | m | 49.55 | 12.1 | 61.65
46.04.040 |  | Tubo de PVC rígido DEFoFo, DN= 100mm (DE= 118mm), inclusive conexões | m | 48.5 | 12.1 | 60.6
46.04.050 |  | Tubo de PVC rígido DEFoFo, DN= 150mm (DE= 170mm), inclusive conexões | m | 120.42 | 12.1 | 132.52
46.04.070 |  | Tubo de PVC rígido DEFoFo, DN= 200mm (DE= 222mm), inclusive conexões | m | 188.77 | 24.19 | 212.96
46.04.080 |  | Tubo de PVC rígido DEFoFo, DN= 250mm (DE= 274mm), inclusive conexões | m | 258.41 | 24.19 | 282.6
46.04.090 |  | Tubo de PVC rígido DEFoFo, DN= 300mm (DE= 326mm), inclusive conexões | m | 361.13 | 24.19 | 385.32
46.05 | Tubulação em PVC rígido com junta elástica - rede de esgoto
46.05.020 |  | Tubo PVC rígido, tipo Coletor Esgoto, junta elástica, DN= 100 mm, inclusive conexões | m | 15.82 | 12.1 | 27.92
46.05.040 |  | Tubo PVC rígido, tipo Coletor Esgoto, junta elástica, DN= 150 mm, inclusive conexões | m | 33.81 | 12.1 | 45.91
46.05.050 |  | Tubo PVC rígido, tipo Coletor Esgoto, junta elástica, DN= 200 mm, inclusive conexões | m | 53.87 | 24.19 | 78.06
46.05.060 |  | Tubo PVC rígido, tipo Coletor Esgoto, junta elástica, DN= 250 mm, inclusive conexões | m | 88.12 | 24.19 | 112.31
46.05.070 |  | Tubo PVC rígido, tipo Coletor Esgoto, junta elástica, DN= 300 mm, inclusive conexões | m | 145.45 | 24.19 | 169.64
46.05.090 |  | Tubo PVC rígido, tipo Coletor Esgoto, junta elástica, DN= 400 mm, inclusive conexões | m | 255.14 | 24.19 | 279.33
46.07 | Tubulação galvanizado
46.07.010 |  | Tubo galvanizado DN= 1/2´, inclusive conexões | m | 20.04 | 34.38 | 54.42
46.07.020 |  | Tubo galvanizado DN= 3/4´, inclusive conexões | m | 26.48 | 37.82 | 64.3
46.07.030 |  | Tubo galvanizado DN= 1´, inclusive conexões | m | 35.89 | 44.69 | 80.58
46.07.040 |  | Tubo galvanizado DN= 1 1/4´, inclusive conexões | m | 46.4 | 48.13 | 94.53
46.07.050 |  | Tubo galvanizado DN= 1 1/2´, inclusive conexões | m | 50.18 | 55.01 | 105.19
46.07.060 |  | Tubo galvanizado DN= 2´, inclusive conexões | m | 69.14 | 61.88 | 131.02
46.07.070 |  | Tubo galvanizado DN= 2 1/2´, inclusive conexões | m | 89.63 | 68.76 | 158.39
46.07.080 |  | Tubo galvanizado DN= 3´, inclusive conexões | m | 102.38 | 77.36 | 179.74
46.07.090 |  | Tubo galvanizado DN= 4´, inclusive conexões | m | 148.94 | 85.96 | 234.9
46.07.100 |  | Tubo galvanizado DN= 6´, inclusive conexões | m | 228.64 | 94.55 | 323.19
46.08 | Tubulação em aço carbono galvanizado classe schedule
46.08.006 |  | Tubo galvanizado sem costura schedule 40, DN= 1/2´, inclusive conexões | m | 37.09 | 34.38 | 71.47
46.08.010 |  | Tubo galvanizado sem costura schedule 40, DN= 3/4´, inclusive conexões | m | 47.3 | 37.82 | 85.12
46.08.020 |  | Tubo galvanizado sem costura schedule 40, DN= 1´, inclusive conexões | m | 53.18 | 44.69 | 97.87
46.08.030 |  | Tubo galvanizado sem costura schedule 40, DN= 1 1/4´, inclusive conexões | m | 69.85 | 48.13 | 117.98
46.08.040 |  | Tubo galvanizado sem costura schedule 40, DN= 1 1/2´, inclusive conexões | m | 85.1 | 55.01 | 140.11
46.08.050 |  | Tubo galvanizado sem costura schedule 40, DN= 2´, inclusive conexões | m | 89.77 | 61.88 | 151.65
46.08.070 |  | Tubo galvanizado sem costura schedule 40, DN= 2 1/2´, inclusive conexões | m | 144.88 | 68.76 | 213.64
46.08.080 |  | Tubo galvanizado sem costura schedule 40, DN= 3´, inclusive conexões | m | 178.89 | 77.36 | 256.25
46.08.100 |  | Tubo galvanizado sem costura schedule 40, DN= 4´, inclusive conexões | m | 253.74 | 85.96 | 339.7
46.08.110 |  | Tubo galvanizado sem costura schedule 40, DN= 6´, inclusive conexões | m | 430.67 | 94.55 | 525.22
46.09 | Conexões e acessórios em ferro fundido, predial e tradicional, esgoto e pluvial
46.09.050 |  | Joelho 45° em ferro fundido, linha predial tradicional, DN= 50 mm | un | 49.36 | 10.31 | 59.67
46.09.060 |  | Joelho 45° em ferro fundido, linha predial tradicional, DN= 75 mm | un | 64.34 | 10.31 | 74.65
46.09.070 |  | Joelho 45° em ferro fundido, linha predial tradicional, DN= 100 mm | un | 79.12 | 13.75 | 92.87
46.09.080 |  | Joelho 45° em ferro fundido, linha predial tradicional, DN= 150 mm | un | 134.33 | 13.75 | 148.08
46.09.100 |  | Joelho 87° 30´ em ferro fundido, linha predial tradicional, DN= 50 mm | un | 69.62 | 10.31 | 79.93
46.09.110 |  | Joelho 87° 30´ em ferro fundido, linha predial tradicional, DN= 75 mm | un | 84.2 | 10.31 | 94.51
46.09.120 |  | Joelho 87° 30´ em ferro fundido, linha predial tradicional, DN= 100 mm | un | 110.74 | 13.75 | 124.49
46.09.130 |  | Joelho 87° 30´ em ferro fundido, linha predial tradicional, DN= 150 mm | un | 198.27 | 13.75 | 212.02
46.09.150 |  | Luva bolsa e bolsa em ferro fundido, linha predial tradicional, DN= 50 mm | un | 41.84 | 10.31 | 52.15
46.09.160 |  | Luva bolsa e bolsa em ferro fundido, linha predial tradicional, DN= 75 mm | un | 58.09 | 10.31 | 68.4
46.09.170 |  | Luva bolsa e bolsa em ferro fundido, linha predial tradicional, DN= 100 mm | un | 58.02 | 13.75 | 71.77
46.09.180 |  | Luva bolsa e bolsa em ferro fundido, linha predial tradicional, DN= 150 mm | un | 85.47 | 13.75 | 99.22
46.09.200 |  | Placa cega em ferro fundido, linha predial tradicional, DN= 75 mm | un | 35.33 | 10.31 | 45.64
46.09.210 |  | Placa cega em ferro fundido, linha predial tradicional, DN= 100 mm | un | 42.57 | 13.75 | 56.32
46.09.230 |  | Junção 45° em ferro fundido, linha predial tradicional, DN= 50 x 50 mm | un | 79.51 | 10.31 | 89.82
46.09.240 |  | Junção 45° em ferro fundido, linha predial tradicional, DN= 75 x 50 mm | un | 95.83 | 13.75 | 109.58
46.09.250 |  | Junção 45° em ferro fundido, linha predial tradicional, DN= 75 x 75 mm | un | 117.68 | 13.75 | 131.43
46.09.260 |  | Junção 45° em ferro fundido, linha predial tradicional, DN= 100 x 50 mm | un | 115.92 | 13.75 | 129.67
46.09.270 |  | Junção 45° em ferro fundido, linha predial tradicional, DN= 100 x 75 mm | un | 126.63 | 13.75 | 140.38
46.09.280 |  | Junção 45° em ferro fundido, linha predial tradicional, DN= 100 x 100 mm | un | 151.9 | 13.75 | 165.65
46.09.290 |  | Junção 45° em ferro fundido, linha predial tradicional, DN= 150 x 100 mm | un | 152.08 | 17.2 | 169.28
46.09.300 |  | Junção dupla 45° em ferro fundido, linha predial tradicional, DN= 100 mm | un | 185.91 | 13.75 | 199.66
46.09.320 |  | Te sanitário 87° 30´ em ferro fundido, linha predial tradicional, DN= 50 x 50 mm | un | 72.36 | 10.31 | 82.67
46.09.330 |  | Te sanitário 87° 30´ em ferro fundido, linha predial tradicional, DN= 75 x 50 mm | un | 84.27 | 13.75 | 98.02
46.09.340 |  | Te sanitário 87° 30´ em ferro fundido, linha predial tradicional, DN= 75 x 75 mm | un | 101.04 | 13.75 | 114.79
46.09.350 |  | Te sanitário 87° 30´ em ferro fundido, linha predial tradicional, DN= 100 x 50 mm | un | 94.94 | 13.75 | 108.69
46.09.360 |  | Te sanitário 87° 30´ em ferro fundido, linha predial tradicional, DN= 100 x 75 mm | un | 104.37 | 13.75 | 118.12
46.09.370 |  | Te sanitário 87° 30´ em ferro fundido, linha predial tradicional, DN= 100 x 100 mm | un | 136.27 | 13.75 | 150.02
46.09.400 |  | Bucha de redução em ferro fundido, linha predial tradicional, DN= 75 x 50 mm | un | 30.55 | 13.75 | 44.3
46.09.410 |  | Bucha de redução em ferro fundido, linha predial tradicional, DN= 100 x 75 mm | un | 38.81 | 13.75 | 52.56
46.09.420 |  | Bucha de redução em ferro fundido, linha predial tradicional, DN= 150 x 100 mm | un | 84.18 | 17.2 | 101.38
46.10 | Tubulação em cobre para água quente, gás e vapor
46.10.010 |  | Tubo de cobre classe A, DN= 15mm (1/2´), inclusive conexões | m | 41.03 | 11.35 | 52.38
46.10.020 |  | Tubo de cobre classe A, DN= 22mm (3/4´), inclusive conexões | m | 58.83 | 12.38 | 71.21
46.10.030 |  | Tubo de cobre classe A, DN= 28mm (1´), inclusive conexões | m | 75.2 | 15.47 | 90.67
46.10.040 |  | Tubo de cobre classe A, DN= 35mm (1 1/4´), inclusive conexões | m | 128.63 | 17.54 | 146.17
46.10.050 |  | Tubo de cobre classe A, DN= 42mm (1 1/2´), inclusive conexões | m | 147.36 | 17.54 | 164.9
46.10.060 |  | Tubo de cobre classe A, DN= 54mm (2´), inclusive conexões | m | 177.26 | 23.72 | 200.98
46.10.070 |  | Tubo de cobre classe A, DN= 66mm (2 1/2´), inclusive conexões | m | 257.15 | 27.85 | 285
46.10.080 |  | Tubo de cobre classe A, DN= 79mm (3´), inclusive conexões | m | 322.35 | 29.91 | 352.26
46.10.090 |  | Tubo de cobre classe A, DN= 104mm (4´), inclusive conexões | m | 444.85 | 34.04 | 478.89
46.10.200 |  | Tubo de cobre classe E, DN= 22mm (3/4´), inclusive conexões | m | 40.79 | 12.38 | 53.17
46.10.210 |  | Tubo de cobre classe E, DN= 28mm (1´), inclusive conexões | m | 50.02 | 15.47 | 65.49
46.10.220 |  | Tubo de cobre classe E, DN= 35mm (1 1/4´), inclusive conexões | m | 90.39 | 17.54 | 107.93
46.10.230 |  | Tubo de cobre classe E, DN= 42mm (1 1/2´), inclusive conexões | m | 89.94 | 17.54 | 107.48
46.10.240 |  | Tubo de cobre classe E, DN= 54mm (2´), inclusive conexões | m | 148.85 | 23.72 | 172.57
46.10.250 |  | Tubo de cobre classe E, DN= 66mm (2 1/2´), inclusive conexões | m | 177.8 | 27.85 | 205.65
46.12 | Tubulação em concreto para rede de águas pluviais
46.12.010 |  | Tubo de concreto (PS-1), DN= 300mm | m | 35.56 | 22.74 | 58.3
46.12.020 |  | Tubo de concreto (PS-1), DN= 400mm | m | 44.95 | 26.4 | 71.35
46.12.050 |  | Tubo de concreto (PS-2), DN= 300mm | m | 39.77 | 22.74 | 62.51
46.12.060 |  | Tubo de concreto (PS-2), DN= 400mm | m | 49.54 | 26.4 | 75.94
46.12.070 |  | Tubo de concreto (PS-2), DN= 500mm | m | 70.09 | 32.59 | 102.68
46.12.080 |  | Tubo de concreto (PA-1), DN= 600mm | m | 98.94 | 37.1 | 136.04
46.12.100 |  | Tubo de concreto (PA-1), DN= 800mm | m | 184.05 | 47.8 | 231.85
46.12.120 |  | Tubo de concreto (PA-1), DN= 1000mm | m | 268.59 | 60.2 | 328.79
46.12.140 |  | Tubo de concreto (PA-1), DN= 1200mm | m | 389.33 | 90 | 479.33
46.12.150 |  | Tubo de concreto (PA-2), DN= 600mm | m | 97.77 | 37.1 | 134.87
46.12.160 |  | Tubo de concreto (PA-2), DN= 800mm | m | 192.78 | 47.8 | 240.58
46.12.170 |  | Tubo de concreto (PA-2), DN= 1000mm | m | 281.98 | 60.2 | 342.18
46.12.180 |  | Tubo de concreto (PA-3), DN= 600mm | m | 148.15 | 37.1 | 185.25
46.12.190 |  | Tubo de concreto (PA-3), DN= 800mm | m | 264.84 | 47.8 | 312.64
46.12.200 |  | Tubo de concreto (PA-3), DN= 1000mm | m | 386.16 | 60.2 | 446.36
46.12.210 |  | Meio tubo de concreto, DN= 300mm | m | 22.92 | 22.03 | 44.95
46.12.220 |  | Meio tubo de concreto, DN= 400mm | m | 27.67 | 28.08 | 55.75
46.12.240 |  | Meio tubo de concreto, DN= 600mm | m | 48.95 | 47.46 | 96.41
46.12.250 |  | Tubo de concreto (PA-2), DN= 1500mm | m | 627.75 | 135 | 762.75
46.12.260 |  | Tubo de concreto (PA-1), DN= 400mm | m | 65.64 | 26.4 | 92.04
46.12.270 |  | Tubo de concreto (PA-2), DN= 400mm | m | 58.11 | 26.4 | 84.51
46.12.280 |  | Tubo de concreto (PA-3), DN= 400mm | m | 91.39 | 26.4 | 117.79
46.12.290 |  | Tubo de concreto (PA-2), DN= 700mm | m | 149.04 | 41.59 | 190.63
46.12.300 |  | Tubo de concreto (PA-2), DN= 500mm | m | 77.08 | 32.59 | 109.67
46.12.310 |  | Tubo de concreto (PA-2), DN= 900mm | m | 247.19 | 54.01 | 301.2
46.12.320 |  | Tubo de concreto (PA-1), DN= 300mm | m | 56.88 | 22.74 | 79.62
46.12.330 |  | Tubo de concreto (PA-2), DN= 300mm | m | 56.46 | 22.74 | 79.2
46.12.340 |  | Meio tubo de concreto, DN= 200mm | m | 13.98 | 8.03 | 22.01
46.13 | Tubulação em PEAD corrugado perfurado para rede drenagem
46.13.006 |  | Tubo em polietileno de alta densidade corrugado perfurado, DN= 2 1/2´, inclusive conexões | m | 8.14 | 1.15 | 9.29
46.13.010 |  | Tubo em polietileno de alta densidade corrugado perfurado, DN= 3´, inclusive conexões | m | 10.9 | 1.15 | 12.05
46.13.020 |  | Tubo em polietileno de alta densidade corrugado perfurado, DN= 4´, inclusive conexões | m | 13.26 | 1.15 | 14.41
46.13.026 |  | Tubo em polietileno de alta densidade corrugado perfurado, DN= 6´, inclusive conexões | m | 33.41 | 1.15 | 34.56
46.13.030 |  | Tubo em polietileno de alta densidade corrugado perfurado, DN= 8´, inclusive conexões | m | 51.06 | 1.15 | 52.21
46.13.100 |  | Tubo em polietileno de alta densidade corrugado, DN/DI= 250 mm | m | 75.56 | 1.72 | 77.28
46.13.101 |  | Tubo em polietileno de alta densidade corrugado, DN/DI= 300 mm | m | 105.84 | 1.72 | 107.56
46.13.102 |  | Tubo em polietileno de alta densidade corrugado, DN/DI= 400 mm | m | 156.89 | 1.72 | 158.61
46.13.103 |  | Tubo em polietileno de alta densidade corrugado, DN/DI= 500 mm | m | 257.25 | 1.72 | 258.97
46.13.104 |  | Tubo em polietileno de alta densidade corrugado, DN/DI= 600 mm | m | 355.7 | 1.72 | 357.42
46.13.105 |  | Tubo em polietileno de alta densidade corrugado, DN/DI= 800 mm | m | 564.03 | 1.72 | 565.75
46.13.106 |  | Tubo em polietileno de alta densidade corrugado, DN/DI= 1000 mm | m | 902.97 | 1.72 | 904.69
46.13.107 |  | Tubo em polietileno de alta densidade corrugado, DN/DI= 1200 mm | m | 1175.16 | 1.72 | 1176.88
46.14 | Tubulação em ferro dúctil para redes de saneamento
46.14.020 |  | Tubo de ferro fundido classe K-7 com junta elástica, DN= 150mm, inclusive conexões | m | 374.52 | 24.19 | 398.71
46.14.030 |  | Tubo de ferro fundido classe K-7 com junta elástica, DN= 200mm, inclusive conexões | m | 441.22 | 24.19 | 465.41
46.14.040 |  | Tubo de ferro fundido classe K-7 com junta elástica, DN= 250mm, inclusive conexões | m | 554.08 | 24.19 | 578.27
46.14.050 |  | Tubo de ferro fundido classe K-7 com junta elástica, DN= 350mm, inclusive conexões | m | 840.6 | 24.19 | 864.79
46.14.060 |  | Tubo de ferro fundido classe K-7 com junta elástica, DN= 300mm, inclusive conexões | m | 630.94 | 24.19 | 655.13
46.14.490 |  | Tubo de ferro fundido classe k-9 com junta elástica, DN= 80mm, inclusive conexões | m | 315.92 | 24.19 | 340.11
46.14.510 |  | Tubo de ferro fundido classe K-9 com junta elástica, DN= 100mm, inclusive conexões | m | 325.24 | 24.19 | 349.43
46.14.520 |  | Tubo de ferro fundido classe K-9 com junta elástica, DN= 150mm, inclusive conexões | m | 383.52 | 24.19 | 407.71
46.14.530 |  | Tubo de ferro fundido classe K-9 com junta elástica, DN= 200mm, inclusive conexões | m | 469.83 | 24.19 | 494.02
46.14.540 |  | Tubo de ferro fundido classe k-9 com junta elástica, DN= 250mm, inclusive conexões | m | 599.73 | 24.19 | 623.92
46.14.550 |  | Tubo de ferro fundido classe K-9 com junta elástica, DN= 300mm, inclusive conexões | m | 766.86 | 24.19 | 791.05
46.14.560 |  | Tubo de ferro fundido classe k-9 com junta elástica, DN= 350mm, inclusive conexões | m | 960.18 | 24.19 | 984.37
46.15 | Tubulação em PEAD - recalque de tratamento de esgoto
46.15.111 |  | Tubo em polietileno de alta densidade DE=160 mm - PN-10, inclusive conexões | m | 103.5 | 14.5 | 118
46.15.112 |  | Tubo em polietileno de alta densidade DE=200 mm - PN-10, inclusive conexões | m | 146.63 | 19.34 | 165.97
46.15.113 |  | Tubo em polietileno de alta densidade DE=225 mm - PN-10, inclusive conexões | m | 180.09 | 19.34 | 199.43
46.18 | Tubulação flangeada em ferro dúctil para redes de saneamento
46.18.010 |  | Tubo em ferro fundido com ponta e ponta TCLA - DN= 80mm, sem juntas e conexões | m | 487.07 | 27.63 | 514.7
46.18.020 |  | Tubo em ferro fundido com ponta e ponta TCLA - DN= 100mm, sem juntas e conexões | m | 540.99 | 27.63 | 568.62
46.18.030 |  | Tubo em ferro fundido com ponta e ponta TCLA - DN= 150mm, sem juntas e conexões | m | 793.66 | 27.63 | 821.29
46.18.040 |  | Tubo em ferro fundido com ponta e ponta TCLA - DN= 200mm, sem juntas e conexões | m | 950.93 | 27.63 | 978.56
46.18.050 |  | Tubo em ferro fundido com ponta e ponta TCLA - DN= 250mm, sem juntas e conexões | m | 1160.59 | 29.68 | 1190.27
46.18.060 |  | Tubo em ferro fundido com ponta e ponta TCLA - DN= 300mm, sem juntas e conexões | m | 1373.93 | 29.68 | 1403.61
46.18.089 |  | Flange avulso em ferro fundido, classe PN-10, DN= 50mm | un | 85.44 | 15.12 | 100.56
46.18.090 |  | Flange avulso em ferro fundido, classe PN-10, DN= 80mm | un | 104.59 | 15.12 | 119.71
46.18.100 |  | Flange avulso em ferro fundido, classe PN-10, DN= 100mm | un | 150.07 | 16.49 | 166.56
46.18.110 |  | Flange avulso em ferro fundido, classe PN-10, DN= 150mm | un | 206.16 | 17.89 | 224.05
46.18.120 |  | Flange avulso em ferro fundido, classe PN-10, DN= 200mm | un | 240.77 | 19.26 | 260.03
46.18.130 |  | Flange avulso em ferro fundido, classe PN-10, DN= 250mm | un | 317.41 | 20.63 | 338.04
46.18.140 |  | Flange avulso em ferro fundido, classe PN-10, DN= 300mm | un | 408.99 | 22 | 430.99
46.18.168 |  | Curva de 90° em ferro fundido com flanges, classe PN-10, DN= 50mm | un | 206.56 | 19.26 | 225.82
46.18.170 |  | Curva de 90° em ferro fundido, com flanges, classe PN-10, DN= 80mm | un | 245.02 | 15.12 | 260.14
46.18.180 |  | Curva de 90° em ferro fundido, com flanges, classe PN-10, DN= 100mm | un | 271.89 | 19.26 | 291.15
46.18.190 |  | Curva de 90° em ferro fundido, com flanges, classe PN-10, DN= 150mm | un | 462.03 | 22 | 484.03
46.18.410 |  | Te em ferro fundido, com flanges, classe PN-10, DN= 80mm, com derivação de 80mm | un | 313.46 | 16.49 | 329.95
46.18.420 |  | Te em ferro fundido, com flanges, classe PN-10, DN= 100mm, com derivações de 80 até 100mm | un | 456.38 | 19.26 | 475.64
46.18.430 |  | Te em ferro fundido, com flanges, classe PN-10, DN= 150mm, com derivações de 80 até 150mm | un | 703.34 | 22 | 725.34
46.18.560 |  | Junta Gibault em ferro fundido, DN= 80mm, completa | un | 103.05 | 15.12 | 118.17
46.18.570 |  | Junta Gibault em ferro fundido, DN= 100 mm, completa | un | 145.12 | 16.49 | 161.61
46.19 | Tubulação flangeada em ferro dúctil para redes de saneamento.
46.19.500 |  | Redução excêntrica em ferro fundido, com flanges, classe PN-10, DN= 100mm x 80mm | un | 307.23 | 19.26 | 326.49
46.19.510 |  | Redução excêntrica em ferro fundido, com flanges, classe PN-10, DN= 150mm x 80/100mm | un | 418.67 | 22 | 440.67
46.19.520 |  | Redução excêntrica em ferro fundido, com flanges, classe PN-10, DN= 200mm x 100/150mm | un | 560.83 | 24.76 | 585.59
46.19.530 |  | Redução excêntrica em ferro fundido, com flanges, classe PN-10, DN= 250mm x 150/200mm | un | 958.32 | 27.5 | 985.82
46.19.590 |  | Redução concêntrica em ferro fundido, com flanges, classe PN-10, DN= 80 x 50mm | un | 225.24 | 19.26 | 244.5
46.19.600 |  | Redução concêntrica em ferro fundido, com flanges, classe PN-10, DN= 100mm x 80mm | un | 221.38 | 19.26 | 240.64
46.19.610 |  | Redução concêntrica em ferro fundido, com flanges, classe PN-10, DN= 150mm x 80/100mm | un | 451.55 | 22 | 473.55
46.19.620 |  | Redução concêntrica em ferro fundido, com flanges, classe PN-10, DN= 200mm x 100/150mm | un | 583.61 | 24.76 | 608.37
46.19.630 |  | Redução concêntrica em ferro fundido, com flanges, classe PN-10, DN= 250mm x 150/200mm | un | 837.68 | 27.5 | 865.18
46.20 | Reparos, conservações e complementos - GRUPO 46
46.20.010 |  | Assentamento de tubo de concreto com diâmetro até 600 mm | m | 1.11 | 47.46 | 48.57
46.20.020 |  | Assentamento de tubo de concreto com diâmetro de 700 até 1500 mm | m | 36.48 | 27.6 | 64.08
46.21 | Tubulação em aço preto schedule
46.21.012 |  | Tubo de aço carbono preto sem costura Schedule 40, DN= 1´ - inclusive conexões | m | 39.23 | 48.13 | 87.36
46.21.036 |  | Tubo de aço carbono preto sem costura Schedule 40, DN= 1 1/4´ - inclusive conexões | m | 47.6 | 55.01 | 102.61
46.21.040 |  | Tubo de aço carbono preto sem costura Schedule 40, DN= 1 1/2´ - inclusive conexões | m | 50.53 | 55.01 | 105.54
46.21.046 |  | Tubo de aço carbono preto sem costura Schedule 40, DN= 2´ - inclusive conexões | m | 62.51 | 61.88 | 124.39
46.21.056 |  | Tubo de aço carbono preto sem costura Schedule 40, DN= 2 1/2´ - inclusive conexões | m | 109.12 | 68.76 | 177.88
46.21.060 |  | Tubo de aço carbono preto sem costura Schedule 40, DN= 3´ - inclusive conexões | m | 124.37 | 77.36 | 201.73
46.21.066 |  | Tubo de aço carbono preto sem costura Schedule 40, DN= 3 1/2´ - inclusive conexões | m | 173.47 | 82.51 | 255.98
46.21.080 |  | Tubo de aço carbono preto sem costura Schedule 40, DN= 4´ - inclusive conexões | m | 170.93 | 85.96 | 256.89
46.21.090 |  | Tubo de aço carbono preto sem costura Schedule 40, DN= 5´ - inclusive conexões | m | 235.77 | 91.1 | 326.87
46.21.100 |  | Tubo de aço carbono preto sem costura Schedule 40, DN= 6´ - inclusive conexões | m | 324.82 | 94.55 | 419.37
46.21.110 |  | Tubo de aço carbono preto sem costura Schedule 40, DN= 8´ - inclusive conexões | m | 499.34 | 103.14 | 602.48
46.21.140 |  | Tubo de aço carbono preto com costura Schedule 40, DN= 10´ - inclusive conexões | m | 506.87 | 113.45 | 620.32
46.21.150 |  | Tubo de aço carbono preto com costura Schedule 40, DN= 12´ - inclusive conexões | m | 666.17 | 120.34 | 786.51
46.23 | Tubulação em concreto para rede de esgoto sanitário
46.23.110 |  | Tubo de concreto classe EA-3, DN= 400 mm | m | 92.17 | 11.19 | 103.36
46.23.120 |  | Tubo de concreto classe EA-3, DN= 500 mm | m | 114.12 | 16.79 | 130.91
46.23.130 |  | Tubo de concreto classe EA-3, DN= 600 mm | m | 150.06 | 19.59 | 169.65
46.23.140 |  | Tubo de concreto classe EA-3, DN= 700 mm | m | 205.85 | 22.38 | 228.23
46.23.150 |  | Tubo de concreto classe EA-3, DN= 800 mm | m | 257.97 | 27.98 | 285.95
46.23.160 |  | Tubo de concreto classe EA-3, DN= 900 mm | m | 328.5 | 33.58 | 362.08
46.23.170 |  | Tubo de concreto classe EA-3, DN= 1000 mm | m | 371.37 | 41.97 | 413.34
46.23.180 |  | Tubo de concreto classe EA-3, DN= 1200 mm | m | 536.38 | 83.94 | 620.32
46.26 | Tubulação em ferro fundido predial SMU - esgoto e pluvial
46.26.010 |  | Tubo em ferro fundido com ponta e ponta, predial SMU, DN= 50 mm | m | 95.01 | 17.2 | 112.21
46.26.020 |  | Tubo em ferro fundido com ponta e ponta, predial SMU, DN= 75 mm | m | 125.88 | 17.2 | 143.08
46.26.030 |  | Tubo em ferro fundido com ponta e ponta, predial SMU, DN= 100 mm | m | 143.6 | 24.19 | 167.79
46.26.040 |  | Tubo em ferro fundido com ponta e ponta, predial SMU, DN= 150 mm | m | 210.47 | 24.19 | 234.66
46.26.050 |  | Tubo em ferro fundido com ponta e ponta, predial SMU, DN= 200 mm | m | 393.43 | 24.19 | 417.62
46.26.060 |  | Junta de união em aço inoxidável para tubo em ferro fundido predial SMU, DN= 50 mm | un | 68.19 | 13.75 | 81.94
46.26.070 |  | Junta de união em aço inoxidável para tubo em ferro fundido predial SMU, DN= 75 mm | un | 81.52 | 13.75 | 95.27
46.26.080 |  | Junta de união em aço inoxidável para tubo em ferro fundido predial SMU, DN= 100 mm | un | 95.73 | 17.2 | 112.93
46.26.090 |  | Junta de união em aço inoxidável para tubo em ferro fundido predial SMU, DN= 150 mm | un | 176.77 | 17.2 | 193.97
46.26.100 |  | Junta de união em aço inoxidável para tubo em ferro fundido predial SMU, DN= 200 mm | un | 290.24 | 17.2 | 307.44
46.26.110 |  | Conjunto de ancoragem para tubo em ferro fundido predial SMU, DN= 50 mm | cj | 875.05 | 13.75 | 888.8
46.26.120 |  | Conjunto de ancoragem para tubo em ferro fundido predial SMU, DN= 75 mm | cj | 865.3 | 13.75 | 879.05
46.26.130 |  | Conjunto de ancoragem para tubo em ferro fundido predial SMU, DN= 100 mm | cj | 907.68 | 17.2 | 924.88
46.26.136 |  | Conjunto de ancoragem para tubo em ferro fundido predial SMU, DN= 125 mm | cj | 968.67 | 17.2 | 985.87
46.26.140 |  | Conjunto de ancoragem para tubo em ferro fundido predial SMU, DN= 150 mm | cj | 1325.38 | 17.2 | 1342.58
46.26.150 |  | Conjunto de ancoragem para tubo em ferro fundido predial SMU, DN= 200 mm | cj | 1996.37 | 17.2 | 2013.57
46.26.200 |  | Tubo em ferro fundido com ponta e ponta, predial SMU, DN= 125 mm | m | 240.99 | 24.19 | 265.18
46.26.210 |  | Tubo em ferro fundido com ponta e ponta, predial SMU, DN= 250 mm | m | 567.8 | 24.19 | 591.99
46.26.400 |  | Joelho 45° em ferro fundido, predial SMU, DN= 50 mm | un | 92.94 | 13.75 | 106.69
46.26.410 |  | Joelho 45° em ferro fundido, predial SMU, DN= 75 mm | un | 121.3 | 13.75 | 135.05
46.26.420 |  | Joelho 45° em ferro fundido, predial SMU, DN= 100 mm | un | 129.96 | 17.2 | 147.16
46.26.426 |  | Joelho 45° em ferro fundido, predial SMU, DN= 125 mm | un | 214.56 | 17.2 | 231.76
46.26.430 |  | Joelho 45° em ferro fundido, predial SMU, DN= 150 mm | un | 237.21 | 17.2 | 254.41
46.26.440 |  | Joelho 45° em ferro fundido, predial SMU, DN= 200 mm | un | 511.22 | 17.2 | 528.42
46.26.460 |  | Joelho 88° em ferro fundido, predial SMU, DN= 50 mm | un | 117.62 | 13.75 | 131.37
46.26.470 |  | Joelho 88° em ferro fundido, predial SMU, DN= 75 mm | un | 121.2 | 13.75 | 134.95
46.26.480 |  | Joelho 88° em ferro fundido, predial SMU, DN= 100 mm | un | 129.3 | 17.2 | 146.5
46.26.490 |  | Joelho 88° em ferro fundido, predial SMU, DN= 150 mm | un | 323.61 | 17.2 | 340.81
46.26.500 |  | Joelho 88° em ferro fundido, predial SMU, DN= 200 mm | un | 525.51 | 17.2 | 542.71
46.26.510 |  | Junção 45° em ferro fundido, predial SMU, DN= 50 x 50 mm | un | 156.38 | 13.75 | 170.13
46.26.516 |  | Junção 45° em ferro fundido, predial SMU, DN= 75 x 50 mm | un | 186.82 | 13.75 | 200.57
46.26.520 |  | Junção 45° em ferro fundido, predial SMU, DN= 75 x 75 mm | un | 201.83 | 13.75 | 215.58
46.26.540 |  | Junção 45° em ferro fundido, predial SMU, DN= 100 x 75 mm | un | 238.21 | 17.2 | 255.41
46.26.550 |  | Junção 45° em ferro fundido, predial SMU, DN= 100 x 100 mm | un | 245.32 | 17.2 | 262.52
46.26.560 |  | Junção 45° em ferro fundido, predial SMU, DN= 150 x 150 mm | un | 557.95 | 17.2 | 575.15
46.26.580 |  | Junta de união em aço inoxidável para tubo em ferro fundido predial SMU, DN= 125 mm | un | 165.22 | 17.2 | 182.42
46.26.590 |  | Junta de união em aço inoxidável para tubo em ferro fundido predial SMU, DN= 250 mm | un | 400.13 | 17.2 | 417.33
46.26.600 |  | Redução excêntrica em ferro fundido, predial SMU, DN= 75 x 50 mm | un | 122.93 | 13.75 | 136.68
46.26.610 |  | Redução excêntrica em ferro fundido, predial SMU, DN= 100 x 75 mm | un | 146.56 | 17.2 | 163.76
46.26.612 |  | Redução excêntrica em ferro fundido, predial SMU, DN= 125 x 75 mm | un | 170.01 | 17.2 | 187.21
46.26.614 |  | Redução excêntrica em ferro fundido, predial SMU, DN= 125 x 100 mm | un | 167.89 | 17.2 | 185.09
46.26.616 |  | Redução excêntrica em ferro fundido, predial SMU, DN= 150 x 75 mm | un | 311.56 | 17.2 | 328.76
46.26.632 |  | Redução excêntrica em ferro fundido, predial SMU, DN= 150 x 100 mm | un | 320.72 | 17.2 | 337.92
46.26.636 |  | Redução excêntrica em ferro fundido, predial SMU, DN= 200 x 125 mm | un | 411.72 | 17.2 | 428.92
46.26.640 |  | Redução excêntrica em ferro fundido, predial SMU, DN= 200 x 150 mm | un | 421.18 | 17.2 | 438.38
46.26.690 |  | Redução excêntrica em ferro fundido, predial SMU, DN= 250 x 200 mm | un | 848.26 | 17.2 | 865.46
46.26.700 |  | Te de visita em ferro fundido, predial SMU, DN= 75 mm | un | 405.54 | 13.75 | 419.29
46.26.710 |  | Te de visita em ferro fundido, predial SMU, DN= 100 mm | un | 504.35 | 17.2 | 521.55
46.26.720 |  | Te de visita em ferro fundido, predial SMU, DN= 125 mm | un | 724.72 | 17.2 | 741.92
46.26.730 |  | Te de visita em ferro fundido, predial SMU, DN= 150 mm | un | 1066 | 17.2 | 1083.2
46.26.740 |  | Te de visita em ferro fundido, predial SMU, DN= 200 mm | un | 1942.24 | 17.2 | 1959.44
46.26.800 |  | Abraçadeira dentada para travamento em aço inoxidável, com parafuso de aço zincado, para tubo em ferro fundido predial SMU, DN= 50 mm | un | 337.64 | 13.75 | 351.39
46.26.810 |  | Abraçadeira dentada para travamento em aço inoxidável, com parafuso de aço zincado, para tubo em ferro fundido predial SMU, DN= 75 mm | un | 349.87 | 13.75 | 363.62
46.26.820 |  | Abraçadeira dentada para travamento em aço inoxidável, com parafuso de aço zincado, para tubo em ferro fundido predial SMU, DN= 100 mm | un | 431.15 | 17.2 | 448.35
46.26.830 |  | Abraçadeira dentada para travamento em aço inoxidável, com parafuso de aço zincado, para tubo em ferro fundido predial SMU, DN= 150 mm | un | 721.39 | 17.2 | 738.59
46.26.840 |  | Tampão simples em ferro fundido, predial SMU, DN= 150 mm | un | 213.02 | 17.2 | 230.22
46.26.843 |  | Tampão simples em ferro fundido, predial SMU, DN= 200 mm | un | 493.18 | 17.2 | 510.38
46.26.900 |  | Junção 45° em ferro fundido, predial SMU, DN= 125 x 100 mm | un | 430.78 | 17.2 | 447.98
46.26.910 |  | Junção 45° em ferro fundido, predial SMU, DN= 150 x 100 mm | un | 637.75 | 17.2 | 654.95
46.26.920 |  | Junção 45° em ferro fundido, predial SMU, DN= 200 x 100 mm | un | 1337.97 | 17.2 | 1355.17
46.26.930 |  | Junção 45° em ferro fundido, predial SMU, DN= 200 x 200 mm | un | 2398.03 | 17.2 | 2415.23
46.27 | Tubulação em cobre, para sistema de ar condicionado
46.27.050 |  | Tubo de cobre flexível, espessura 1/32" - diâmetro 3/16", inclusive conexões | m | 4.84 | 5.68 | 10.52
46.27.060 |  | Tubo de cobre flexível, espessura 1/32" - diâmetro 1/4", inclusive conexões | m | 6.93 | 5.68 | 12.61
46.27.070 |  | Tubo de cobre flexível, espessura 1/32" - diâmetro 5/16", inclusive conexões | m | 9.16 | 5.68 | 14.84
46.27.080 |  | Tubo de cobre flexível, espessura 1/32" - diâmetro 3/8", inclusive conexões | m | 11.02 | 8.6 | 19.62
46.27.090 |  | Tubo de cobre flexível, espessura 1/32" - diâmetro 1/2", inclusive conexões | m | 14.92 | 8.6 | 23.52
46.27.100 |  | Tubo de cobre flexível, espessura 1/32" - diâmetro 5/8", inclusive conexões | m | 19.17 | 8.6 | 27.77
46.27.110 |  | Tubo de cobre flexível, espessura 1/32" - diâmetro 3/4", inclusive conexões | m | 22.54 | 8.6 | 31.14
46.32 | Tubulação em cobre rígido, para sistema VRF de ar condicionado
46.32.001 |  | Tubo de cobre sem costura, rígido, espessura 1/16" - diâmetro 3/8", inclusive conexões | m | 28.42 | 12.38 | 40.8
46.32.002 |  | Tubo de cobre sem costura, rígido, espessura 1/16" - diâmetro 1/2", inclusive conexões | m | 38.14 | 12.38 | 50.52
46.32.003 |  | Tubo de cobre sem costura, rígido, espessura 1/16" - diâmetro 5/8", inclusive conexões | m | 50.32 | 12.38 | 62.7
46.32.004 |  | Tubo de cobre sem costura, rígido, espessura 1/16" - diâmetro 3/4", inclusive conexões | m | 56.65 | 12.38 | 69.03
46.32.005 |  | Tubo de cobre sem costura, rígido, espessura 1/16" - diâmetro 7/8", inclusive conexões | m | 72.38 | 12.38 | 84.76
46.32.006 |  | Tubo de cobre sem costura, rígido, espessura 1/16" - diâmetro 1", inclusive conexões | m | 83.36 | 12.38 | 95.74
46.32.007 |  | Tubo de cobre sem costura, rígido, espessura 1/16" - diâmetro 1.1/8", inclusive conexões | m | 94.24 | 12.38 | 106.62
46.32.008 |  | Tubo de cobre sem costura, rígido, espessura 1/16" - diâmetro 1.1/4", inclusive conexões | m | 100.27 | 12.38 | 112.65
46.32.009 |  | Tubo de cobre sem costura, rígido, espessura 1/16" - diâmetro 1.3/8", inclusive conexões | m | 116.97 | 12.38 | 129.35
46.32.010 |  | Tubo de cobre sem costura, rígido, espessura 1/16" - diâmetro 1.1/2", inclusive conexões | m | 127.89 | 12.38 | 140.27
46.32.011 |  | Tubo de cobre sem costura, rígido, espessura 1/16" - diâmetro 1.5/8", inclusive conexões | m | 139.57 | 12.38 | 151.95
46.33 | Tubulação em PP - águas pluviais / esgoto
46.33.001 |  | Tubo de esgoto em polipropileno de alta resistência - PP, DN= 40mm, preto, com união deslizante e guarnição elastomérica de duplo lábio | m | 28.89 | 12.1 | 40.99
46.33.002 |  | Tubo de esgoto em polipropileno de alta resistência - PP, DN= 50mm, preto, com união deslizante e guarnição elastomérica de duplo lábio | m | 34.66 | 12.1 | 46.76
46.33.003 |  | Tubo de esgoto em polipropileno de alta resistência - PP, DN= 63mm, preto, com união deslizante e guarnição elastomérica de duplo lábio | m | 37.28 | 12.1 | 49.38
46.33.004 |  | Tubo de esgoto em polipropileno de alta resistência - PP, DN= 110mm, preto, com união deslizante e guarnição elastomérica de duplo lábio | m | 80.83 | 18.15 | 98.98
46.33.020 |  | Joelho 45° em polipropileno de alta resistência, preto, tipo PB, DN= 40mm | un | 8.59 | 7.91 | 16.5
46.33.021 |  | Joelho 45° em polipropileno de alta resistência - PP, preto, tipo PB, DN= 50mm | un | 10.52 | 7.91 | 18.43
46.33.022 |  | Joelho 45° em polipropileno de alta resistência - PP, preto, tipo PB, DN= 63mm | un | 11.81 | 12.04 | 23.85
46.33.023 |  | Joelho 45° em polipropileno de alta resistência - PP, preto, tipo PB, DN= 110mm | un | 24.04 | 13.75 | 37.79
46.33.047 |  | Joelho 87°30' em polipropileno de alta resistência - PP, preto, tipo PB, DN= 40mm | un | 8.05 | 7.91 | 15.96
46.33.048 |  | Joelho 87°30' em polipropileno de alta resistência - PP, preto, tipo PB, DN= 50mm | un | 10.86 | 7.91 | 18.77
46.33.049 |  | Joelho 87°30' em polipropileno de alta resistência - PP, preto, tipo PB, DN= 63mm | un | 13.3 | 12.04 | 25.34
46.33.074 |  | Joelho 87°30' em polipropileno de alta resistência - PP, preto, tipo PB, DN= 110mm, com base de apoio | un | 29.74 | 13.75 | 43.49
46.33.102 |  | Luva dupla em polipropileno de alta resistência - PP, preto, DN= 40mm | un | 9.38 | 7.91 | 17.29
46.33.103 |  | Luva dupla em polipropileno de alta resistência - PP, preto, DN= 50mm | un | 10.86 | 7.91 | 18.77
46.33.104 |  | Luva dupla em polipropileno de alta resistência - PP, preto, DN= 63mm | un | 13.63 | 12.04 | 25.67
46.33.105 |  | Luva dupla em polipropileno de alta resistência - PP, preto, DN= 110mm | un | 23.76 | 13.75 | 37.51
46.33.116 |  | Luva de Redução em polipropileno de alta resistência - PP, preto, tipo PB, DN= 50x40mm | un | 7.25 | 7.91 | 15.16
46.33.117 |  | Luva de Redução em polipropileno de alta resistência - PP, preto, tipo PB, DN= 63x50mm | un | 10.78 | 12.04 | 22.82
46.33.118 |  | Luva de Redução em polipropileno de alta resistência - PP, preto, tipo PB, DN= 110x63mm | un | 19.1 | 13.75 | 32.85
46.33.130 |  | Tê 87°30' simples em polipropileno de alta resistência - PP, preto, tipo PB, DN= 50x50mm | un | 25.28 | 7.91 | 33.19
46.33.131 |  | Tê 87°30' simples em polipropileno de alta resistência - PP, preto, tipo PB, DN= 63x63mm | un | 32.97 | 12.04 | 45.01
46.33.132 |  | Tê 87°30' simples em polipropileno de alta resistência - PP, preto, tipo PB, DN= 110x110mm | un | 50.99 | 13.75 | 64.74
46.33.137 |  | Tê 87°30' simples de redução em polipropileno de alta resistência - PP, preto, tipo PB, DN= 110x63mm | un | 45.93 | 13.75 | 59.68
46.33.140 |  | Tê 87°30' de inspeção em polipropileno de alta resistência - PP, preto (PxB), DN 110mm | un | 136.32 | 12.04 | 148.36
46.33.149 |  | Junção 45° simples em polipropileno de alta resistência - PP, preto, tipo PB, DN= 50x50mm | un | 21.02 | 7.91 | 28.93
46.33.150 |  | Junção 45° simples em polipropileno de alta resistência - PP, preto, tipo PB, DN= 63x63mm | un | 21.92 | 12.04 | 33.96
46.33.151 |  | Junção 45° simples em polipropileno de alta resistência - PP, preto, tipo PB, DN= 110x110mm | un | 45.8 | 13.75 | 59.55
46.33.159 |  | Junção 45° simples de redução em polipropileno de alta resistência - PP, preto, tipo PB, DN= 63x50mm | un | 20.67 | 12.04 | 32.71
46.33.160 |  | Junção 45° simples de redução em polipropileno de alta resistência - PP, preto, tipo PB, DN= 110x50mm | un | 49.33 | 13.75 | 63.08
46.33.161 |  | Junção 45° simples de redução em polipropileno de alta resistência - PP, preto, tipo PB, DN= 110x63mm | un | 40.7 | 13.75 | 54.45
46.33.170 |  | Curva 87°30' em polipropileno de alta resistência - PP, preto, tipo PB, DN= 110mm | un | 41.29 | 13.75 | 55.04
46.33.186 |  | Caixa sifonada de piso, em polipropileno de alta resistência PP, preto, DN=125mm, uma saída de 63mm | un | 89.55 | 12.04 | 101.59
46.33.197 |  | Prolongamento para caixa sifonada em prolipropileno de alta resistência PP, preto, DN= 125mm | un | 43.98 | 13.75 | 57.73
46.33.201 |  | Tampa tê de inspeção oval, em polipropileno de alta resistência preto (PxB), DN=110mm | un | 74.37 | 7.91 | 82.28
46.33.206 |  | Tampão em polipropileno de alta resistência PP, preto (PxB), DN=63mm | un | 8.11 | 7.91 | 16.02
46.33.207 |  | Tampão em polipropileno de alta resistência PP, preto (PxB), DN=110mm | un | 19.9 | 7.91 | 27.81
46.33.210 |  | Porta marco para grelha de 12x12 cm, em prolipropileno de alta resistência PP, preto | un | 21.89 | 12.04 | 33.93
46.33.211 |  | Marco de bronze com grelha em aço inoxidável de 12x12cm | cj | 79.02 | 3.44 | 82.46
47 | VÁLVULAS E APARELHOS DE MEDIÇÃO E CONTROLE PARA LÍQUIDOS E GASES
47.01 | Registro e / ou válvula em latão fundido sem acabamento
47.01.010 |  | Registro de gaveta em latão fundido sem acabamento, DN= 1/2´ | un | 25.45 | 15.47 | 40.92
47.01.020 |  | Registro de gaveta em latão fundido sem acabamento, DN= 3/4´ | un | 32.28 | 20.63 | 52.91
47.01.030 |  | Registro de gaveta em latão fundido sem acabamento, DN= 1´ | un | 40.87 | 25.79 | 66.66
47.01.040 |  | Registro de gaveta em latão fundido sem acabamento, DN= 1 1/4´ | un | 55.11 | 30.95 | 86.06
47.01.050 |  | Registro de gaveta em latão fundido sem acabamento, DN= 1 1/2´ | un | 66.44 | 34.38 | 100.82
47.01.060 |  | Registro de gaveta em latão fundido sem acabamento, DN= 2´ | un | 92.94 | 42.98 | 135.92
47.01.070 |  | Registro de gaveta em latão fundido sem acabamento, DN= 2 1/2´ | un | 232.43 | 51.58 | 284.01
47.01.080 |  | Registro de gaveta em latão fundido sem acabamento, DN= 3´ | un | 350.42 | 68.76 | 419.18
47.01.090 |  | Registro de gaveta em latão fundido sem acabamento, DN= 4´ | un | 601.43 | 103.14 | 704.57
47.01.130 |  | Registro de pressão em latão fundido sem acabamento, DN= 3/4´ | un | 42.19 | 20.63 | 62.82
47.01.170 |  | Válvula de esfera monobloco em latão, passagem plena, acionamento com alavanca, DN= 1/2´ | un | 14.69 | 15.47 | 30.16
47.01.180 |  | Válvula de esfera monobloco em latão, passagem plena, acionamento com alavanca, DN= 3/4´ | un | 32.64 | 15.47 | 48.11
47.01.190 |  | Válvula de esfera monobloco em latão, passagem plena, acionamento com alavanca, DN= 1´ | un | 32.23 | 15.47 | 47.7
47.01.191 |  | Válvula de esfera monobloco em latão, passagem plena, acionamento com alavanca, DN= 1.1/4´ | un | 65.9 | 17.2 | 83.1
47.01.210 |  | Válvula de esfera monobloco em latão, passagem plena, acionamento com alavanca, DN= 2´ | un | 117.24 | 15.47 | 132.71
47.01.220 |  | Válvula de esfera monobloco em latão, passagem plena, acionamento com alavanca, DN= 4´ | un | 759.41 | 34.38 | 793.79
47.02 | Registro e / ou válvula em latão fundido com acabamento cromado
47.02.010 |  | Registro de gaveta em latão fundido cromado com canopla, DN= 1/2´ - linha especial | un | 58 | 15.47 | 73.47
47.02.020 |  | Registro de gaveta em latão fundido cromado com canopla, DN= 3/4´ - linha especial | un | 60.29 | 15.47 | 75.76
47.02.030 |  | Registro de gaveta em latão fundido cromado com canopla, DN= 1´ - linha especial | un | 69.62 | 15.47 | 85.09
47.02.040 |  | Registro de gaveta em latão fundido cromado com canopla, DN= 1 1/4´ - linha especial | un | 96.65 | 15.47 | 112.12
47.02.050 |  | Registro de gaveta em latão fundido cromado com canopla, DN= 1 1/2´ - linha especial | un | 100.89 | 15.47 | 116.36
47.02.100 |  | Registro de pressão em latão fundido cromado com canopla, DN= 1/2´ - linha especial | un | 57.1 | 15.47 | 72.57
47.02.110 |  | Registro de pressão em latão fundido cromado com canopla, DN= 3/4´ - linha especial | un | 63.26 | 15.47 | 78.73
47.02.200 |  | Registro regulador de vazão para chuveiro e ducha em latão cromado com canopla, DN= 1/2´ | un | 36.94 | 15.47 | 52.41
47.02.210 |  | Registro regulador de vazão para torneira, misturador e bidê, em latão cromado com canopla, DN= 1/2´ | un | 52.8 | 15.47 | 68.27
47.04 | Válvula de descarga ou para acionamento de metais sanitários
47.04.020 |  | Válvula de descarga com registro próprio, duplo acionamento limitador de fluxo, DN= 1 1/4´ | un | 229.92 | 51.58 | 281.5
47.04.030 |  | Válvula de descarga com registro próprio, DN= 1 1/4´ | un | 198.78 | 51.58 | 250.36
47.04.040 |  | Válvula de descarga com registro próprio, DN= 1 1/2´ | un | 216.36 | 51.58 | 267.94
47.04.050 |  | Válvula de descarga antivandalismo, DN= 1 1/2´ | un | 291.91 | 51.58 | 343.49
47.04.080 |  | Válvula de descarga externa, tipo alavanca com registro próprio, DN= 1 1/4´ e DN= 1 1/2´ | un | 768.66 | 51.58 | 820.24
47.04.090 |  | Válvula de mictório antivandalismo, DN= 3/4´ | un | 301.72 | 20.63 | 322.35
47.04.100 |  | Válvula de mictório padrão, vazão automática, DN= 3/4´ | un | 220.6 | 20.63 | 241.23
47.04.110 |  | Válvula de acionamento hidromecânico para piso | un | 518.22 | 51.58 | 569.8
47.04.120 |  | Válvula de acionamento hidromecânico para ducha, em latão cromado, DN= 3/4´ | un | 319.37 | 15.47 | 334.84
47.04.180 |  | Válvula de descarga com registro próprio, duplo acionamento limitador de fluxo, DN = 1 1/2´ | un | 233.66 | 51.58 | 285.24
47.05 | Registro e / ou válvula em bronze
47.05.010 |  | Válvula de retenção horizontal em bronze, DN= 3/4´ | un | 65.62 | 15.47 | 81.09
47.05.020 |  | Válvula de retenção horizontal em bronze, DN= 1´ | un | 80.38 | 15.47 | 95.85
47.05.030 |  | Válvula de retenção horizontal em bronze, DN= 1 1/4´ | un | 115.39 | 15.47 | 130.86
47.05.040 |  | Válvula de retenção horizontal em bronze, DN= 1 1/2´ | un | 131.07 | 15.47 | 146.54
47.05.050 |  | Válvula de retenção horizontal em bronze, DN= 2´ | un | 178.88 | 15.47 | 194.35
47.05.060 |  | Válvula de retenção horizontal em bronze, DN= 2 1/2´ | un | 307.99 | 15.47 | 323.46
47.05.070 |  | Válvula de retenção horizontal em bronze, DN= 3´ | un | 373.7 | 15.47 | 389.17
47.05.080 |  | Válvula de retenção horizontal em bronze, DN= 4´ | un | 645.34 | 20.63 | 665.97
47.05.100 |  | Válvula de retenção vertical em bronze, DN= 1´ | un | 54.24 | 15.47 | 69.71
47.05.110 |  | Válvula de retenção vertical em bronze, DN= 1 1/4´ | un | 74.23 | 15.47 | 89.7
47.05.120 |  | Válvula de retenção vertical em bronze, DN= 1 1/2´ | un | 92.78 | 15.47 | 108.25
47.05.130 |  | Válvula de retenção vertical em bronze, DN= 2´ | un | 137.31 | 15.47 | 152.78
47.05.140 |  | Válvula de retenção vertical em bronze, DN= 2 1/2´ | un | 220.93 | 15.47 | 236.4
47.05.150 |  | Válvula de retenção vertical em bronze, DN= 3´ | un | 324.91 | 15.47 | 340.38
47.05.160 |  | Válvula de retenção vertical em bronze, DN= 4´ | un | 545.69 | 20.63 | 566.32
47.05.170 |  | Válvula de retenção de pé com crivo em bronze, DN= 1´ | un | 51.21 | 15.47 | 66.68
47.05.180 |  | Válvula de retenção de pé com crivo em bronze, DN= 1 1/4´ | un | 72.49 | 15.47 | 87.96
47.05.190 |  | Válvula de retenção de pé com crivo em bronze, DN= 1 1/2´ | un | 87.45 | 15.47 | 102.92
47.05.200 |  | Válvula de retenção de pé com crivo em bronze, DN= 2´ | un | 123.93 | 15.47 | 139.4
47.05.210 |  | Válvula de retenção de pé com crivo em bronze, DN= 2 1/2´ | un | 195.28 | 15.47 | 210.75
47.05.213 |  | Válvula de gaveta em bronze, haste ascendente, classe 125 libras para vapor e classe 200 libras para água, óleo e gás, DN= 3/4´ | un | 41.79 | 10.31 | 52.1
47.05.220 |  | Válvula de gaveta em bronze, com haste não ascendente, classe 125 libras para vapor e classe 200 libras para água, óleo e gás, DN= 6´ | un | 3945.94 | 25.79 | 3971.73
47.05.230 |  | Válvula de gaveta em bronze, com haste não ascendente, classe 125 libras para vapor e classe 200 libras para água, óleo e gás, DN= 2´ | un | 112.49 | 15.47 | 127.96
47.05.240 |  | Válvula globo em bronze, classe 125 libras para vapor e classe 200 libras para água, óleo e gás, DN= 2´ | un | 298.69 | 15.47 | 314.16
47.05.260 |  | Válvula de retenção de pé com crivo em bronze, DN= 3´ | un | 289.24 | 15.47 | 304.71
47.05.270 |  | Válvula de retenção de pé com crivo em bronze, DN= 4´ | un | 563.25 | 20.63 | 583.88
47.05.280 |  | Válvula globo angular de 45° em bronze, DN= 2 1/2´ | un | 224.31 | 15.47 | 239.78
47.05.290 |  | Válvula de gaveta em bronze, haste ascendente, classe 150 libras para vapor saturado e 300 libras para água, óleo e gás, DN= 1/2´ | un | 86.75 | 8.6 | 95.35
47.05.296 |  | Válvula de gaveta em bronze, haste ascendente, classe 150 libras para vapor saturado e 300 libras para água, óleo e gás, DN= 4´ | un | 3392.25 | 20.63 | 3412.88
47.05.300 |  | Válvula de gaveta em bronze, haste não ascendente, classe 150 libras para vapor saturado e 300 libras para água, óleo e gás, DN= 4´ | un | 1238.99 | 20.63 | 1259.62
47.05.310 |  | Válvula de gaveta em bronze, haste não ascendente, classe 150 libras para vapor saturado e 300 libras para água, óleo e gás, DN= 2´ | un | 244.83 | 15.47 | 260.3
47.05.340 |  | Válvula globo em bronze, classe 150 libras para vapor saturado e 300 libras para água, óleo e gás, DN= 3/4´ | un | 115.5 | 15.47 | 130.97
47.05.350 |  | Válvula globo em bronze, classe 150 libras para vapor saturado e 300 libras para água, óleo e gás, DN= 1´ | un | 165.63 | 15.47 | 181.1
47.05.360 |  | Válvula globo em bronze, classe 150 libras para vapor saturado e 300 libras para água, óleo e gás, DN= 1 1/2´ | un | 322.12 | 15.47 | 337.59
47.05.370 |  | Válvula globo em bronze, classe 150 libras para vapor saturado e 300 libras para água, óleo e gás, DN= 2´ | un | 421.13 | 15.47 | 436.6
47.05.390 |  | Válvula globo em bronze, classe 150 libras para vapor saturado e 300 libras para água, óleo e gás, DN= 2 1/2´ | un | 686.21 | 15.47 | 701.68
47.05.392 |  | Válvula globo em bronze, classe 150 libras para vapor saturado e 300 libras para água, óleo e gás, DN= 3´ | un | 1379.09 | 20.63 | 1399.72
47.05.394 |  | Válvula globo em bronze, classe 150 libras para vapor saturado e 300 libras para água, óleo e gás, DN= 4´ | un | 3992.61 | 20.63 | 4013.24
47.05.398 |  | Válvula de gaveta em bronze, haste não ascendente, classe 125 libras para vapor e classe 200 libras para água, óleo e gás, DN= 3/4´ | un | 40.71 | 10.31 | 51.02
47.05.400 |  | Válvula de gaveta em bronze, haste não ascendente, classe 125 libras para vapor e classe 200 libras para água, óleo e gás, DN= 1´ | un | 51.35 | 15.47 | 66.82
47.05.406 |  | Válvula de gaveta em bronze, haste não ascendente, classe 125 libras para vapor e classe 200 libras para água, óleo e gás, DN= 1.1/4´ | un | 73.67 | 13.75 | 87.42
47.05.410 |  | Válvula de gaveta em bronze, haste não ascendente, classe 125 libras para vapor e classe 200 libras para água, óleo e gás, DN= 1 1/2´ | un | 72.27 | 15.47 | 87.74
47.05.420 |  | Válvula de gaveta em bronze, haste não ascendente, classe 125 libras para vapor e classe 200 libras para água, óleo e gás, DN= 2 1/2´ | un | 294.93 | 15.47 | 310.4
47.05.430 |  | Válvula de gaveta em bronze, haste não ascendente, classe 125 libras para vapor e classe 200 libras para água, óleo e gás, DN= 3´ | un | 413.17 | 15.47 | 428.64
47.05.450 |  | Válvula redutora de pressão de ação direta em bronze, extremidade roscada, para água, ar, óleo e gás, PE= 200 psi e PS= 20 à 90 psi, DN= 1 1/4´ | un | 2486.2 | 68.76 | 2554.96
47.05.460 |  | Válvula redutora de pressão de ação direta em bronze, extremidade roscada, para água, ar, óleo e gás, PE= 200 psi e PS= 20 à 90 psi, DN= 2´ | un | 4452.05 | 68.76 | 4520.81
47.05.580 |  | Válvula de gaveta em bronze com fecho rápido, DN= 1 1/2´ | un | 294.79 | 34.38 | 329.17
47.06 | Registro e / ou válvula em ferro fundido
47.06.030 |  | Válvula de gaveta em ferro fundido, haste ascendente com flange, classe 125 libras, DN= 2´ | un | 813.66 | 42.98 | 856.64
47.06.040 |  | Válvula de retenção de pé com crivo em ferro fundido, flangeada, DN= 6´ | un | 1062.42 | 120.34 | 1182.76
47.06.041 |  | Válvula de retenção de pé com crivo em ferro fundido, flangeada, DN= 8´ | un | 1570.69 | 120.34 | 1691.03
47.06.050 |  | Válvula de retenção tipo portinhola dupla em ferro fundido, DN= 6´ | un | 810.28 | 120.34 | 930.62
47.06.051 |  | Válvula de retenção tipo portinhola simples em ferro fundido, flangeada, DN= 6´ | un | 1683.01 | 120.34 | 1803.35
47.06.060 |  | Válvula de gaveta em ferro fundido com bolsa, DN= 150 mm | un | 1161 | 68.76 | 1229.76
47.06.070 |  | Válvula de gaveta em ferro fundido com bolsa, DN= 200 mm | un | 2125.4 | 68.76 | 2194.16
47.06.080 |  | Válvula de retenção tipo portinhola simples em ferro fundido, DN= 4´ | un | 640.49 | 68.76 | 709.25
47.06.090 |  | Válvula de retenção tipo portinhola dupla em ferro fundido, DN= 4´ | un | 510.44 | 68.76 | 579.2
47.06.100 |  | Válvula de segurança em ferro fundido rosqueada com pressão de ajuste 0,4 até 0,75kgf/cm², DN= 2´ | un | 6154.75 | 42.98 | 6197.73
47.06.110 |  | Válvula de segurança em ferro fundido rosqueada com pressão de ajuste 6,1 até 10,0kgf/cm², DN= 3/4´ | un | 2320.72 | 20.63 | 2341.35
47.06.180 |  | Válvula de gaveta em ferro fundido com bolsa, DN= 100mm | un | 683.93 | 68.76 | 752.69
47.06.310 |  | Visor de fluxo com janela simples, corpo em ferro fundido ou aço carbono, DN = 1´ | un | 609.8 | 25.79 | 635.59
47.06.320 |  | Válvula de governo (retenção e alarme) completa, corpo em ferro fundido, classe 125 libras, DN= 4´ | un | 6868.3 | 103.14 | 6971.44
47.06.330 |  | Válvula de gaveta em ferro fundido, haste ascendente com flange, classe 125 libras, DN= 4´ | un | 1260.58 | 68.76 | 1329.34
47.06.340 |  | Válvula de gaveta em ferro fundido, haste ascendente com flange, classe 125 libras, DN= 6´ | un | 1966.06 | 68.76 | 2034.82
47.06.350 |  | Válvula de retenção vertical em ferro fundido com flange, classe 125 libras, DN= 4´ | un | 1112.83 | 68.76 | 1181.59
47.07 | Registro e / ou válvula em aço carbono fundido
47.07.010 |  | Válvula de esfera em aço carbono fundido, passagem plena, classe 150 libras para vapor e classe 600 libras para água, óleo e gás, DN= 1/2´ | un | 55.63 | 15.47 | 71.1
47.07.020 |  | Válvula de esfera em aço carbono fundido, passagem plena, classe 150 libras para vapor e classe 600 libras para água, óleo e gás, DN= 3/4´ | un | 71.55 | 20.63 | 92.18
47.07.030 |  | Válvula de esfera em aço carbono fundido, passagem plena, classe 150 libras para vapor e classe 600 libras para água, óleo e gás, DN= 1´ | un | 99.26 | 25.79 | 125.05
47.07.031 |  | Válvula de esfera em aço carbono fundido, passagem plena, classe 150 libras para vapor e classe 600 libras para água, óleo e gás, DN= 1.1/4´ | un | 122.96 | 27.5 | 150.46
47.07.090 |  | Válvula de esfera em aço carbono fundido, passagem plena, extremidades rosqueáveis, classe 300 libras para vapor saturado, DN= 2´ | un | 292.35 | 42.98 | 335.33
47.09 | Registro e / ou válvula em aço carbono forjado
47.09.010 |  | Válvula globo em aço carbono forjado, classe 800 libras para vapor e classe 2000 libras para água, óleo e gás, DN= 3/4´ | un | 232.85 | 20.63 | 253.48
47.09.020 |  | Válvula globo em aço carbono forjado, classe 800 libras para vapor e classe 2000 libras para água, óleo e gás, DN= 1´ | un | 295.64 | 25.79 | 321.43
47.09.030 |  | Válvula globo em aço carbono forjado, classe 800 libras para vapor e classe 2000 libras para água, óleo e gás, DN= 1 1/2´ | un | 567.49 | 34.38 | 601.87
47.09.040 |  | Válvula globo em aço carbono forjado, classe 800 libras para vapor e classe 2000 libras para água, óleo e gás, DN= 2´ | un | 768.56 | 42.98 | 811.54
47.10 | Registro e / ou válvula em aço inoxidável forjado
47.10.010 |  | Purgador termodinâmico com filtro incorporado, em aço inoxidável forjado, pressão de 0,25 a 42 kg/cm², temperatura até 425°C, DN= 1/2´ | un | 396.71 | 15.47 | 412.18
47.11 | Aparelho de medição e controle
47.11.021 |  | Pressostato diferencial ajustável mecânico, montagem inferior com diâmetro de 1/2" e/ou 1/4", faixa de operação até 16 bar | un | 369.37 | 71.97 | 441.34
47.11.080 |  | Termômetro bimetálico, mostrador com 4´, saída angular, escala 0-100°C | un | 142.44 | 6.88 | 149.32
47.11.100 |  | Manômetro com mostrador de 4´, escalas: 0-4 / 0-7 / 0-10 / 0-17 / 0-21 / 0-28 kg/cm² | un | 119.52 | 17.2 | 136.72
47.11.111 |  | Pressostato diferencial ajustável, caixa à prova de água, unidade sensora em aço inoxidável 316, faixa de operação entre 1,4 a 14 bar, para fluídos corrosivos, DN=1/2´ | un | 7524.01 | 71.97 | 7595.98
47.12 | Registro e / ou válvula em ferro dúctil
47.12.040 |  | Válvula de gaveta em ferro dúctil com flanges, classe PN-10, DN= 200mm | un | 1937.07 | 119.03 | 2056.1
47.12.270 |  | Válvula de gaveta em ferro dúctil com flanges, classe PN-10, DN= 80mm | un | 702.26 | 119.03 | 821.29
47.12.280 |  | Válvula globo auto-operada hidraulicamente, em ferro dúctil, classe PN-10/16, DN= 50mm | un | 755.49 | 42.98 | 798.47
47.12.290 |  | Válvula globo auto-operada hidraulicamente, comandada por solenóide, em ferro dúctil, classe PN-10, DN= 50mm | un | 1001.24 | 77.36 | 1078.6
47.12.300 |  | Válvula globo auto-operada hidraulicamente, comandada por solenóide, em ferro dúctil, classe PN-10, DN= 100mm | un | 1449.17 | 77.36 | 1526.53
47.12.310 |  | Válvula de gaveta em ferro dúctil com flanges, classe PN-10, DN= 300mm | un | 4756.43 | 119.03 | 4875.46
47.12.320 |  | Válvula de gaveta em ferro dúctil com flanges, classe PN-10, DN= 100mm | un | 749.08 | 119.03 | 868.11
47.12.330 |  | Válvula de gaveta em ferro dúctil com flanges, classe PN-10, DN= 150mm | un | 1295.34 | 119.03 | 1414.37
47.12.340 |  | Ventosa simples rosqueada em ferro dúctil, classe PN-25, DN= 3/4´ | un | 720.2 | 10.31 | 730.51
47.12.350 |  | Ventosa de tríplice função em ferro dúctil flangeada, classe PN-10/16/25, DN= 50mm | un | 1926.38 | 15.12 | 1941.5
47.14 | Registro e / ou válvula em PVC rígido ou ABS
47.14.020 |  | Registro de pressão em PVC rígido, soldável, DN= 25mm (3/4´) | un | 6.03 | 15.47 | 21.5
47.14.200 |  | Registro regulador de vazão para torneira, misturador e bidê, em ABS com canopla, DN= 1/2´ | un | 31.16 | 15.47 | 46.63
47.20 | Reparos, conservações e complementos - GRUPO 47
47.20.010 |  | Pigtail em latão para manômetro, DN= 1/2´ | un | 69.74 | 5.16 | 74.9
47.20.020 |  | Filtro ´Y´ em bronze para gás combustível, DN= 2´ | un | 265.71 | 42.98 | 308.69
47.20.030 |  | Filtro ´Y´ em ferro fundido, classe 125 libras para vapor saturado, com extremidades rosqueáveis, DN= 2´ | un | 491.62 | 42.98 | 534.6
47.20.070 |  | Pigtail flexível, revestido com borracha sintética resistente, DN= 7/16´ comprimento até 1,00 m | un | 27.38 | 7.26 | 34.64
47.20.080 |  | Regulador de primeiro estágio de alta pressão até 2 kgf/cm², vazão de 90 kg GLP/hora | un | 555.56 | 24.19 | 579.75
47.20.100 |  | Regulador de primeiro estágio de alta pressão até 1,3 kgf/cm², vazão de 50 kg GLP/hora | un | 255.64 | 24.19 | 279.83
47.20.120 |  | Regulador de segundo estágio para gás, uso industrial, vazão até 12 kg GLP/hora | un | 64.79 | 17.2 | 81.99
47.20.181 |  | Filtro Y em aço carbono, classe 150 libras, conexões flangeadas, DN= 4'' | un | 2734.53 | 103.14 | 2837.67
47.20.190 |  | Chave de fluxo tipo palheta para tubulação de líquidos | un | 129.06 | 13.75 | 142.81
47.20.300 |  | Chave de fluxo de água com retardo para tubulações com diâmetro nominal de 1" a 6" - conexão BSP | un | 323.95 | 40.78 | 364.73
47.20.320 |  | Filtro ´Y´ corpo em bronze, pressão de serviço até 20,7 bar (PN 20), DN= 1 1/2´ | un | 169.05 | 42.98 | 212.03
47.20.330 |  | Filtro ´Y´ corpo em bronze, pressão de serviço até 20,7 bar (PN 20), DN= 2´ | un | 219.68 | 42.98 | 262.66
48 | RESERVATÓRIO E TANQUE PARA LÍQUIDOS E GASES
48.02 | Reservatório em material sintético
48.02.008 |  | Reservatório de fibra de vidro - capacidade de 15.000 litros | un | 5750.45 | 76.35 | 5826.8
48.02.009 |  | Reservatório de fibra de vidro - capacidade de 20.000 litros | un | 7767.9 | 104.33 | 7872.23
48.02.204 |  | Reservatório em polietileno com tampa de encaixar - capacidade de 2.000 litros | un | 939.1 | 41.38 | 980.48
48.02.205 |  | Reservatório em polietileno com tampa de encaixar - capacidade de 3.000 litros | un | 1342.44 | 41.38 | 1383.82
48.02.206 |  | Reservatório em polietileno com tampa de encaixar - capacidade de 5.000 litros | un | 2143.67 | 48.37 | 2192.04
48.02.207 |  | Reservatório em polietileno com tampa de encaixar - capacidade de 10.000 litros | un | 3957.87 | 62.36 | 4020.23
48.02.300 |  | Reservatório em polietileno de alta densidade (cisterna) com antioxidante e proteção contra raios ultravioleta (UV) - capacidade de 5.000 litros | un | 6236.21 | 55.37 | 6291.58
48.02.310 |  | Reservatório em polietileno de alta densidade (cisterna) com antioxidante e proteção contra raios ultravioleta (UV) - capacidade de 10.000 litros | un | 10458 | 76.35 | 10534.35
48.02.400 |  | Reservatório em polietileno com tampa de rosca - capacidade de 1.000 litros | un | 719.88 | 48.37 | 768.25
48.02.401 |  | Reservatório em polietileno com tampa de rosca - capacidade de 500 litros | un | 395.18 | 48.37 | 443.55
48.03 | Reservatório metálico
48.03.010 |  | Reservatório metálico cilíndrico horizontal - capacidade de 1.000 litros | cj | 2170.82 | 48.37 | 2219.19
48.03.112 |  | Reservatório metálico cilíndrico horizontal - capacidade de 3.000 litros | cj | 3822.5 | 48.37 | 3870.87
48.03.130 |  | Reservatório metálico cilíndrico horizontal - capacidade de 5.000 litros | cj | 5862.6 | 48.37 | 5910.97
48.03.138 |  | Reservatório metálico cilíndrico horizontal - capacidade de 10.000 litros | cj | 10000.04 | 48.37 | 10048.41
48.04 | Reservatório em concreto
48.04.381 |  | Reservatório em concreto armado cilíndrico, vertical, bipartido, método construtivo em formas deslizantes, diâmetro interno de 3,50m a 4,00m, altura de 15,00m a 25,00m | m | 19749.37 | 2678.45 | 22427.82
48.04.391 |  | Reservatório em concreto armado cilíndrico, vertical, bipartido, método construtivo em formas deslizantes, diâmetro interno de 5,5m a 6,00m, altura de 25,00m a 30,00m | m | 27642.9 | 4527.9 | 32170.8
48.05 | Torneira de boia
48.05.010 |  | Torneira de boia, DN= 3/4´ | un | 57.45 | 10.31 | 67.76
48.05.020 |  | Torneira de boia, DN= 1´ | un | 73.96 | 13.75 | 87.71
48.05.030 |  | Torneira de boia, DN= 1 1/4´ | un | 131.02 | 15.47 | 146.49
48.05.040 |  | Torneira de boia, DN= 1 1/2´ | un | 139.49 | 15.47 | 154.96
48.05.050 |  | Torneira de boia, DN= 2´ | un | 170.38 | 20.63 | 191.01
48.05.052 |  | Torneira de boia, DN= 2 1/2´ | un | 738.03 | 15.47 | 753.5
48.05.070 |  | Torneira de boia, tipo registro automático de entrada, DN= 3´ | un | 1548.12 | 68.76 | 1616.88
48.20 | Reparos, conservações e complementos - GRUPO 48
48.20.020 |  | Limpeza de caixa d´água até 1.000 litros | un | 0 | 41.97 | 41.97
48.20.040 |  | Limpeza de caixa d´água de 1.001 até 10.000 litros | un | 0 | 111.92 | 111.92
48.20.060 |  | Limpeza de caixa d´água acima de 10.000 litros | un | 0 | 251.82 | 251.82
49 | CAIXA, RALO, GRELHA E ACESSÓRIO HIDRÁULICO
49.01 | Caixas sifonadas de PVC rígido
49.01.016 |  | Caixa sifonada de PVC rígido de 100 x 100 x 50 mm, com grelha | un | 21.01 | 34.38 | 55.39
49.01.020 |  | Caixa sifonada de PVC rígido de 100 x 150 x 50 mm, com grelha | un | 28.38 | 34.38 | 62.76
49.01.030 |  | Caixa sifonada de PVC rígido de 150 x 150 x 50 mm, com grelha | un | 36.55 | 34.38 | 70.93
49.01.040 |  | Caixa sifonada de PVC rígido de 150 x 185 x 75 mm, com grelha | un | 38.58 | 34.38 | 72.96
49.01.050 |  | Caixa sifonada de PVC rígido de 250 x 172 x 50 mm, com tampa cega | un | 43.06 | 34.38 | 77.44
49.01.070 |  | Caixa sifonada de PVC rígido de 250 x 230 x 75 mm, com tampa cega | un | 57.1 | 34.38 | 91.48
49.03 | Caixa de gordura
49.03.020 |  | Caixa de gordura em alvenaria, 600 x 600 x 600 mm | un | 66.3 | 155.55 | 221.85
49.03.036 |  | Caixa de gordura em PVC com tampa reforçada - capacidade 19 litros | un | 317.37 | 34.38 | 351.75
49.04 | Ralo em PVC rígido
49.04.010 |  | Ralo seco em PVC rígido de 100 x 40 mm, com grelha | un | 18.63 | 34.38 | 53.01
49.05 | Ralo em ferro fundido
49.05.020 |  | Ralo seco em ferro fundido, 100 x 165 x 50 mm, com grelha metálica saída vertical | un | 72.88 | 41.26 | 114.14
49.05.040 |  | Ralo sifonado em ferro fundido de 150 x 240 x 75 mm, com grelha | un | 267.01 | 51.58 | 318.59
49.06 | Grelhas e tampas
49.06.010 |  | Grelha hemisférica em ferro fundido de 4" | un | 7.66 | 2.07 | 9.73
49.06.020 |  | Grelha em ferro fundido para caixas e canaletas | m² | 765.46 | 22.5 | 787.96
49.06.030 |  | Grelha hemisférica em ferro fundido de 3" | un | 5.12 | 2.07 | 7.19
49.06.072 |  | Grelha articulada em ferro fundido tipo boca de leão | un | 310.29 | 18 | 328.29
49.06.080 |  | Grelha hemisférica em ferro fundido de 6" | un | 17.88 | 2.07 | 19.95
49.06.110 |  | Grelha hemisférica em ferro fundido de 2" | un | 4.14 | 2.07 | 6.21
49.06.160 |  | Grelha quadriculada em ferro fundido para caixas e canaletas | m² | 775.18 | 22.5 | 797.68
49.06.170 |  | Grelha em alumínio fundido para caixas e canaletas - linha comercial | m² | 766.09 | 22.5 | 788.59
49.06.190 |  | Grelha pré-moldada em concreto, com furos redondos, 79,5 x 24,5 x 8 cm | un | 52.45 | 11.26 | 63.71
49.06.200 |  | Captador pluvial em aço inoxidável e grelha em alumínio, com mecanismo anti-vórtice, DN= 50 mm | un | 3164.45 | 41.26 | 3205.71
49.06.210 |  | Captador pluvial em aço inoxidável e grelha em alumínio, com mecanismo anti-vórtice, DN= 75 mm | un | 4224.08 | 41.26 | 4265.34
49.06.400 |  | Tampão em ferro fundido, diâmetro de 600 mm, classe B 125 (ruptura > 125 kN) | un | 251.91 | 46.52 | 298.43
49.06.410 |  | Tampão em ferro fundido, diâmetro de 600 mm, classe C 250 (ruptura > 250 kN) | un | 253.25 | 46.52 | 299.77
49.06.420 |  | Tampão em ferro fundido, diâmetro de 600 mm, classe D 400 (ruptura> 400 kN) | un | 289.03 | 46.52 | 335.55
49.06.430 |  | Tampão em ferro fundido de 300 x 300 mm, classe B 125 (ruptura > 125 kN) | un | 103.48 | 46.52 | 150
49.06.440 |  | Tampão em ferro fundido de 400 x 400 mm, classe B 125 (ruptura > 125 kN) | un | 130.45 | 46.52 | 176.97
49.06.450 |  | Tampão em ferro fundido de 500 x 500 mm, classe B 125 (ruptura > 125 kN) | un | 186.8 | 46.52 | 233.32
49.06.460 |  | Tampão em ferro fundido de 600 x 600 mm, classe B 125 (ruptura > 125 kN) | un | 253.87 | 46.52 | 300.39
49.06.480 |  | Tampão em ferro fundido com tampa articulada, de 400 x 600 mm, classe 15 (ruptura > 1500 kg) | un | 177.37 | 46.52 | 223.89
49.06.550 |  | Grelha com calha e cesto coletor para piso em aço inoxidável, largura de 15 cm | m | 728.94 | 14.57 | 743.51
49.06.560 |  | Grelha com calha e cesto coletor para piso em aço inoxidável, largura de 20 cm | m | 887.17 | 19.22 | 906.39
49.08 | Caixa de passagem e inspeção
49.08.250 |  | Caixa de areia em PVC, diâmetro nominal de 100 mm | un | 272.98 | 34.38 | 307.36
49.11 | Canaletas e afins
49.11.130 |  | Canaleta com grelha em alumínio, largura de 80 mm | m | 197.67 | 7.76 | 205.43
49.11.140 |  | Canaleta com grelha em alumínio, saída central / vertical, largura de 46 mm | m | 190.75 | 7.76 | 198.51
49.11.141 |  | Canaleta com grelha abre-fecha, em alumínio, saída central ou vertical, largura 46mm | m | 204.67 | 7.76 | 212.43
49.12 | Poço de visita, boca de lobo, caixa de passagem e afins
49.12.010 |  | Boca de lobo simples tipo PMSP com tampa de concreto | un | 1050.13 | 1110.59 | 2160.72
49.12.030 |  | Boca de lobo dupla tipo PMSP com tampa de concreto | un | 1781.64 | 1726.09 | 3507.73
49.12.050 |  | Boca de lobo tripla tipo PMSP com tampa de concreto | un | 2481.22 | 2337.13 | 4818.35
49.12.058 |  | Boca de leão simples tipo PMSP com grelha | un | 853.47 | 1095.88 | 1949.35
49.12.110 |  | Poço de visita de 1,60 x 1,60 x 1,60 m - tipo PMSP | un | 2076.97 | 1879.04 | 3956.01
49.12.120 |  | Chaminé para poço de visita tipo PMSP em alvenaria, diâmetro interno 70 cm - pescoço | m | 180.92 | 272.97 | 453.89
49.12.140 |  | Poço de visita em alvenaria tipo PMSP - balão | un | 1272.72 | 1740.33 | 3013.05
49.13 | Filtro anaeróbio
49.13.010 |  | Filtro biológico anaeróbio com anéis pré-moldados de concreto diâmetro de 1,40 m - h= 2,00 m | un | 2133.25 | 2184.48 | 4317.73
49.13.020 |  | Filtro biológico anaeróbio com anéis pré-moldados de concreto diâmetro de 2,00 m - h= 2,00 m | un | 3499.38 | 3550.63 | 7050.01
49.13.030 |  | Filtro biológico anaeróbio com anéis pré-moldados de concreto diâmetro de 2,40 m - h= 2,00 m | un | 4994.6 | 4688.98 | 9683.58
49.13.040 |  | Filtro biológico anaeróbio com anéis pré-moldados de concreto diâmetro de 2,84 m - h= 2,50 m | un | 7450.61 | 5844.69 | 13295.3
49.14 | Fossa séptica
49.14.010 |  | Fossa séptica câmara única com anéis pré-moldados em concreto, diâmetro externo de 1,50 m, altura útil de 1,50 m | un | 1534.18 | 1093.05 | 2627.23
49.14.020 |  | Fossa séptica câmara única com anéis pré-moldados em concreto, diâmetro externo de 2,50 m, altura útil de 2,50 m | un | 4286.76 | 1632.57 | 5919.33
49.14.030 |  | Fossa séptica câmara única com anéis pré-moldados em concreto, diâmetro externo de 2,50 m, altura útil de 4,00 m | un | 6372.32 | 3265.16 | 9637.48
49.14.061 |  | SM01 Sumidouro - poço absorvente | m | 803.59 | 543.34 | 1346.93
49.14.071 |  | Tampão pré-moldado de concreto armado para sumidouro com diâmetro externo de 2,00 m | un | 414.16 | 31.01 | 445.17
49.15 | Anel e aduela pré-moldados
49.15.010 |  | Anel pré-moldado de concreto com diâmetro de 0,60 m | m | 214.98 | 22.5 | 237.48
49.15.030 |  | Anel pré-moldado de concreto com diâmetro de 0,80 m | m | 292.68 | 33.76 | 326.44
49.15.040 |  | Anel pré-moldado de concreto com diâmetro de 1,20 m | m | 345.08 | 45 | 390.08
49.15.050 |  | Anel pré-moldado de concreto com diâmetro de 1,50 m | m | 518.21 | 56.26 | 574.47
49.15.060 |  | Anel pré-moldado de concreto com diâmetro de 1,80 m | m | 802.82 | 67.5 | 870.32
49.15.100 |  | Anel pré-moldado de concreto com diâmetro de 3,00 m | m | 1517.27 | 112.5 | 1629.77
49.16 | Acessórios hidráulicos para água de reuso
49.16.050 |  | Realimentador automático, DN= 1' | un | 599.01 | 13.75 | 612.76
49.16.051 |  | Sifão ladrão em polietileno para extravasão, diâmetro de 100mm | un | 218.41 | 17.2 | 235.61
50 | DETECÇÃO, COMBATE E PREVENÇÃO A INCÊNDIO
50.01 | Hidrantes e acessórios
50.01.030 |  | Abrigo duplo para hidrante/mangueira, com visor e suporte (embutir e externo) | un | 620.17 | 120.34 | 740.51
50.01.060 |  | Abrigo para hidrante/mangueira (embutir e externo) | un | 212.07 | 120.34 | 332.41
50.01.080 |  | Mangueira com união de engate rápido, DN= 1 1/2´ (38 mm) | m | 14.72 | 3.44 | 18.16
50.01.090 |  | Botoeira para acionamento de bomba de incêndio tipo quebra-vidro | un | 70.33 | 10.31 | 80.64
50.01.100 |  | Mangueira com união de engate rápido, DN= 2 1/2´ (63 mm) | m | 21.61 | 3.44 | 25.05
50.01.110 |  | Esguicho em latão com engate rápido, DN= 2 1/2´, jato regulável | un | 155.9 | 3.44 | 159.34
50.01.130 |  | Abrigo simples com suporte, em aço inoxidável escovado, para mangueira de 1 1/2´, porta em vidro temperado jateado - inclusive mangueira de 30 m (2 x 15 m) | un | 3028.45 | 188.24 | 3216.69
50.01.160 |  | Adaptador de engate rápido em latão de 2 1/2´ x 1 1/2´ | un | 34.56 | 3.44 | 38
50.01.170 |  | Adaptador de engate rápido em latão de 2 1/2´ x 2 1/2´ | un | 46.28 | 3.44 | 49.72
50.01.180 |  | Hidrante de coluna com duas saídas, 4´x 2 1/2´ - simples | un | 1147.04 | 44.13 | 1191.17
50.01.190 |  | Tampão de engate rápido em latão, DN= 2 1/2´, com corrente | un | 56.06 | 3.44 | 59.5
50.01.200 |  | Tampão de engate rápido em latão, DN= 1 1/2´, com corrente | un | 39.78 | 3.44 | 43.22
50.01.210 |  | Chave para conexão de engate rápido | un | 13.55 | 0.46 | 14.01
50.01.220 |  | Esguicho latão com engate rápido, DN= 1 1/2´, jato regulável | un | 163.36 | 3.44 | 166.8
50.01.320 |  | Abrigo de hidrante de 1 1/2´ completo - inclusive mangueira de 30 m (2 x 15 m) | un | 1256.63 | 178.78 | 1435.41
50.01.330 |  | Abrigo de hidrante de 2 1/2´ completo - inclusive mangueira de 30 m (2 x 15 m) | un | 1475.32 | 178.78 | 1654.1
50.01.340 |  | Abrigo para registro de recalque tipo coluna, completo - inclusive tubulações e válvulas | un | 1704.29 | 542.85 | 2247.14
50.02 | Registro e válvula controladora
50.02.020 |  | Bico de sprinkler tipo pendente com rompimento da ampola a 68°C | un | 20.3 | 12.1 | 32.4
50.02.050 |  | Alarme hidráulico tipo gongo | un | 771.25 | 17.2 | 788.45
50.02.060 |  | Bico de sprinkler tipo upright com rompimento da ampola a 68ºC | un | 20.3 | 12.1 | 32.4
50.02.080 |  | Válvula de governo completa com alarme VGA, corpo em ferro fundido, extremidades flangeadas e DN = 6´ | un | 6494.1 | 103.14 | 6597.24
50.05 | Iluminação e sinalização de emergência
50.05.021 |  | Fonte eletroímã para interligar à central do sistema de detecção e alarme de incêndio | un | 472.65 | 34.38 | 507.03
50.05.022 |  | Destravador magnético (eletroímã) para porta corta-fogo de 24 Vcc | un | 126.66 | 27.5 | 154.16
50.05.060 |  | Central de iluminação de emergência, completa, para até 6.000 W | un | 14717.56 | 10.95 | 14728.51
50.05.070 |  | Luminária para unidade centralizada pendente completa com lâmpadas fluorescentes compactas de 9 W | un | 199.12 | 17.2 | 216.32
50.05.080 |  | Luminária para unidade centralizada de sobrepor completa com lâmpada fluorescente compacta de 15 W | un | 73.47 | 17.2 | 90.67
50.05.160 |  | Módulo para adaptação de luminária de emergência, autonomia 90 minutos para lâmpada fluorescente de 32 W | un | 195.42 | 10.31 | 205.73
50.05.170 |  | Acionador manual tipo quebra vidro, em caixa plástica | un | 56.08 | 10.31 | 66.39
50.05.210 |  | Detector termovelocimétrico endereçável com base endereçável | un | 113.65 | 10.31 | 123.96
50.05.214 |  | Detector de gás liquefeito (GLP), gás natural (GN) ou derivados de metano | un | 378.93 | 10.31 | 389.24
50.05.230 |  | Sirene audiovisual tipo endereçável | un | 231.83 | 10.31 | 242.14
50.05.250 |  | Central de iluminação de emergência, completa, autonomia 1 hora, para até 240 W | un | 580.17 | 10.95 | 591.12
50.05.260 |  | Bloco autônomo de iluminação de emergência com autonomia mínima de 1 hora, equipado com 2 lâmpadas de 11 W | un | 205.49 | 10.95 | 216.44
50.05.270 |  | Central de detecção e alarme de incêndio completa, autonomia de 1 hora para 12 laços, 220 V/12 V | un | 599 | 10.95 | 609.95
50.05.280 |  | Sirene tipo corneta de 12 V | un | 49.57 | 10.31 | 59.88
50.05.312 |  | Bloco autônomo de iluminação de emergência LED, com autonomia mínima de 3 horas, fluxo luminoso de 2.000 lúmens, equipado com 2 faróis | un | 261.45 | 10.95 | 272.4
50.05.400 |  | Sirene eletrônica em caixa metálica de 4 x 4 | un | 92.28 | 37.82 | 130.1
50.05.430 |  | Detector óptico de fumaça com base endereçável | un | 151.46 | 34.38 | 185.84
50.05.440 |  | Painel repetidor de detecção e alarme de incêndio tipo endereçável | un | 1240.45 | 10.31 | 1250.76
50.05.450 |  | Acionador manual quebra-vidro endereçável | un | 130.15 | 10.31 | 140.46
50.05.470 |  | Módulo isolador, módulo endereçador para audiovisual | un | 384.31 | 17.2 | 401.51
50.05.490 |  | Sinalizador audiovisual endereçável com LED | un | 391.24 | 10.31 | 401.55
50.05.491 |  | Sinalizador visual de advertência | un | 217.01 | 8.6 | 225.61
50.05.492 |  | Sinalizador audiovisual de advertência | un | 224.25 | 8.6 | 232.85
50.10 | Extintores
50.10.030 |  | Extintor sobre rodas de gás carbônico - capacidade de 10 kg | un | 729.45 | 14.28 | 743.73
50.10.050 |  | Extintor sobre rodas de gás carbônico - capacidade de 25 kg | un | 3364.18 | 14.28 | 3378.46
50.10.058 |  | Extintor manual de pó químico seco BC - capacidade de 4 kg | un | 102.64 | 14.28 | 116.92
50.10.060 |  | Extintor manual de pó químico seco BC - capacidade de 8 kg | un | 142.3 | 14.28 | 156.58
50.10.084 |  | Extintor manual de pó químico seco 20 BC - capacidade de 12 kg | un | 167.24 | 14.28 | 181.52
50.10.096 |  | Extintor sobre rodas de pó químico seco BC - capacidade de 20 kg | un | 739.39 | 0 | 739.39
50.10.100 |  | Extintor manual de água pressurizada - capacidade de 10 litros | un | 102.21 | 14.28 | 116.49
50.10.110 |  | Extintor manual de pó químico seco ABC - capacidade de 4 kg | un | 132.86 | 14.28 | 147.14
50.10.120 |  | Extintor manual de pó químico seco ABC - capacidade de 6 kg | un | 147.93 | 14.28 | 162.21
50.10.140 |  | Extintor manual de gás carbônico 5 BC - capacidade de 6 kg | un | 359.9 | 14.28 | 374.18
50.10.210 |  | Suporte para extintor de piso em fibra de vidro | un | 138.39 | 1.4 | 139.79
50.10.220 |  | Suporte para extintor de piso em aço inoxidável | un | 223.57 | 1.4 | 224.97
50.20 | Reparos, conservações e complementos - GRUPO 50
50.20.110 |  | Recarga de extintor de água pressurizada | l | 2.78 | 0 | 2.78
50.20.120 |  | Recarga de extintor de gás carbônico | kg | 9.95 | 0 | 9.95
50.20.130 |  | Recarga de extintor de pó químico seco | kg | 8.67 | 0 | 8.67
50.20.160 |  | Pintura de extintor de gás carbônico, pó químico seco, ou água pressurizada, com capacidade acima de 12 kg até 20 kg | un | 35.47 | 0 | 35.47
50.20.170 |  | Pintura de extintor de gás carbônico, pó químico seco, ou água pressurizada, com capacidade até 12 kg | un | 17.24 | 0 | 17.24
50.20.200 |  | Recolocação de bico de sprinkler | un | 0.05 | 12.1 | 12.15
54 | PAVIMENTAÇÃO E PASSEIO
54.01 | Pavimentação preparo de base
54.01.010 |  | Regularização e compactação mecanizada de superfície, sem controle do proctor normal | m² | 1.93 | 0.12 | 2.05
54.01.030 |  | Abertura e preparo de caixa até 40 cm, compactação do subleito mínimo de 95% do PN e transporte até o raio de 1 km | m² | 16.55 | 0.22 | 16.77
54.01.050 |  | Compactação do subleito mínimo de 95% do PN | m³ | 12.52 | 0.45 | 12.97
54.01.200 |  | Base de macadame hidráulico | m³ | 169.8 | 20.99 | 190.79
54.01.210 |  | Base de brita graduada | m³ | 129.05 | 13.99 | 143.04
54.01.220 |  | Base de bica corrida | m³ | 117.41 | 2.16 | 119.57
54.01.230 |  | Base de macadame betuminoso | m³ | 561.4 | 10.5 | 571.9
54.01.300 |  | Pavimento de concreto rolado (concreto pobre) para base de pavimento rígido | m³ | 205 | 0 | 205
54.01.400 |  | Abertura de caixa até 25 cm, inclui escavação, compactação, transporte e preparo do sub-leito | m² | 13.7 | 0.32 | 14.02
54.01.410 |  | Varrição de pavimento para recapeamento | m² | 0 | 0.56 | 0.56
54.02 | Pavimentação com pedrisco e revestimento primário
54.02.030 |  | Revestimento primário com pedra britada, compactação mínima de 95% do PN | m³ | 66.38 | 8.95 | 75.33
54.03 | Pavimentação flexível
54.03.200 |  | Concreto asfáltico usinado a quente - Binder | m³ | 842.41 | 11.65 | 854.06
54.03.210 |  | Camada de rolamento em concreto betuminoso usinado quente - CBUQ | m³ | 916.06 | 11.65 | 927.71
54.03.221 |  | Restauração de pavimento asfáltico com concreto betuminoso usinado quente - CBUQ | m³ | 845.38 | 11.65 | 857.03
54.03.230 |  | Imprimação betuminosa ligante | m² | 4.1 | 0.07 | 4.17
54.03.240 |  | Imprimação betuminosa impermeabilizante | m² | 9.47 | 0.08 | 9.55
54.03.250 |  | Revestimento de pré-misturado a quente | m³ | 980.16 | 11.65 | 991.81
54.03.260 |  | Revestimento de pré-misturado a frio | m³ | 969.26 | 27.98 | 997.24
54.04 | Pavimentação em paralelepípedos e blocos de concreto
54.04.030 |  | Pavimentação em paralelepípedo, sem rejunte | m² | 165.05 | 17.88 | 182.93
54.04.040 |  | Rejuntamento de paralelepípedo com areia | m² | 8.81 | 1.4 | 10.21
54.04.050 |  | Rejuntamento de paralelepípedo com argamassa de cimento e areia 1:3 | m² | 6.43 | 4.34 | 10.77
54.04.060 |  | Rejuntamento de paralelepípedo com asfalto e pedrisco | m² | 28.42 | 3.5 | 31.92
54.04.340 |  | Pavimentação em lajota de concreto 35 MPa, espessura 6 cm, cor natural, tipos: raquete, retangular, sextavado e 16 faces, com rejunte em areia | m² | 44.01 | 13.49 | 57.5
54.04.342 |  | Pavimentação em lajota de concreto 35 MPa, espessura 6 cm, colorido, tipos: raquete, retangular, sextavado e 16 faces, com rejunte em areia | m² | 44.65 | 13.49 | 58.14
54.04.350 |  | Pavimentação em lajota de concreto 35 MPa, espessura 8 cm, tipos: raquete, retangular, sextavado e 16 faces, com rejunte em areia | m² | 52.43 | 18 | 70.43
54.04.360 |  | Bloco diagonal em concreto tipo piso drenante para plantio de grama - 50 x 50 x 10 cm | m² | 58.44 | 6.61 | 65.05
54.04.392 |  | Piso em placa de concreto permeável drenante, cor natural, com resina protetora | m² | 77.58 | 14 | 91.58
54.05 | Dispositivos viários
54.05.001 |  | Faixa elevada para travessia pedestres - lombofaixa | m² | 105.26 | 11.87 | 117.13
54.06 | Guias e sarjetas
54.06.020 |  | Guia pré-moldada curva tipo PMSP 100 - fck 25 MPa | m | 31.78 | 8.45 | 40.23
54.06.040 |  | Guia pré-moldada reta tipo PMSP 100 - fck 25 MPa | m | 29.58 | 8.45 | 38.03
54.06.100 |  | Base em concreto com fck de 20 MPa, para guias, sarjetas ou sarjetões | m³ | 314.91 | 30.4 | 345.31
54.06.110 |  | Base em concreto com fck de 25 MPa, para guias, sarjetas ou sarjetões | m³ | 325.45 | 30.4 | 355.85
54.06.150 |  | Execução de perfil extrusado no local | m³ | 896.27 | 0 | 896.27
54.06.160 |  | Sarjeta ou sarjetão moldado no local, tipo PMSP em concreto com fck 20 MPa | m³ | 416.44 | 62.02 | 478.46
54.06.170 |  | Sarjeta ou sarjetão moldado no local, tipo PMSP em concreto com fck 25 MPa | m³ | 426.98 | 62.02 | 489
54.07 | Calçadas e passeios.
54.07.040 |  | Passeio em mosaico português | m² | 152.62 | 0 | 152.62
54.07.110 |  | Piso em ladrilho hidráulico preto, branco e cinza 20 x 20 cm, assentado com argamassa colante industrializada | m² | 57.14 | 7.9 | 65.04
54.07.130 |  | Piso em ladrilho hidráulico várias cores 20 x 20 cm, assentado com argamassa colante industrializada | m² | 56.29 | 7.9 | 64.19
54.07.210 |  | Rejuntamento de piso em ladrilho hidráulico (20 x 20 x 1,8 cm) com argamassa industrializada para rejunte, juntas de 2 mm | m² | 2.65 | 7.06 | 9.71
54.07.240 |  | Rejuntamento de piso em ladrilho hidráulico (30 x 30 x 2,5 cm), com cimento branco, juntas de 2 mm | m² | 1.17 | 7.06 | 8.23
54.07.260 |  | Piso em ladrilho hidráulico tipo rampa várias cores 30 x 30 cm, antiderrapante, assentado com argamassa mista | m² | 69.55 | 20.01 | 89.56
54.20 | Reparos, conservações e complementos - GRUPO 54
54.20.040 |  | Bate-roda em concreto pré-moldado | m | 37.78 | 9.65 | 47.43
54.20.100 |  | Reassentamento de guia pré-moldada reta e/ou curva | m | 6.33 | 8.45 | 14.78
54.20.110 |  | Reassentamento de paralelepípedos, sem rejunte | m² | 9.62 | 17.88 | 27.5
54.20.120 |  | Reassentamento de pavimentação em lajota de concreto, espessura 6 cm, com rejunte em areia | m² | 6.25 | 11.05 | 17.3
54.20.130 |  | Reassentamento de pavimentação em lajota de concreto, espessura 8 cm, com rejunte em areia | m² | 6.32 | 12.79 | 19.11
54.20.140 |  | Reassentamento de pavimentação em lajota de concreto, espessura 10 cm, com rejunte em areia | m² | 6.44 | 15.37 | 21.81
55 | LIMPEZA E ARREMATE
55.01 | Limpeza de obra
55.01.020 |  | Limpeza final da obra | m² | 0 | 9.8 | 9.8
55.01.030 |  | Limpeza complementar com hidrojateamento | m² | 1.8 | 4.06 | 5.86
55.01.070 |  | Limpeza complementar e especial de piso com produtos químicos | m² | 0.48 | 2.8 | 3.28
55.01.080 |  | Limpeza complementar e especial de peças e aparelhos sanitários | un | 0 | 11.19 | 11.19
55.01.100 |  | Limpeza complementar e especial de vidros | m² | 0 | 10.5 | 10.5
55.01.130 |  | Limpeza e lavagem de superfície revestida com material cerâmico ou pastilhas por hidrojateamento com rejuntamento | m² | 4.66 | 4.06 | 8.72
55.01.140 |  | Limpeza de superfície com hidrojateamento | m² | 5.3 | 0 | 5.3
55.02 | Limpeza e desinfecção sanitária
55.02.010 |  | Limpeza de caixa de inspeção | un | 0 | 4.2 | 4.2
55.02.012 |  | Limpeza de caixa de passagem, poço de visita ou bueiro | un | 14.74 | 13.99 | 28.73
55.02.020 |  | Limpeza de fossa | m³ | 153.19 | 0 | 153.19
55.02.040 |  | Limpeza e desobstrução de boca de lobo | un | 0 | 15.51 | 15.51
55.02.050 |  | Limpeza e desobstrução de canaletas ou tubulações de águas pluviais | m | 0 | 7.76 | 7.76
55.02.060 |  | Limpeza e desentupimento manual de tubulação de esgoto predial | m | 0 | 8.28 | 8.28
55.10 | Remoção de entulho
55.10.030 |  | Locação de duto coletor de entulho | mxmês | 49.27 | 0 | 49.27
55.30 | Limpeza e pre marcação de sinalização
55.30.010 |  | Pré marcação e limpeza de solo pré pintura | m² | 48.48 | 0 | 48.48
61 | CONFORTO MECÂNICO, EQUIPAMENTO E SISTEMA
61.01 | Elevador
61.01.670 |  | Elevador para passageiros, uso interno com capacidade mínima de 600 kg para duas paradas, portas unilaterais | cj | 76880 | 0 | 76880
61.01.680 |  | Elevador para passageiros, uso interno com capacidade mínima de 600 kg para três paradas, portas unilaterais | cj | 82725 | 0 | 82725
61.01.690 |  | Elevador para passageiros, uso interno com capacidade mínima de 600 kg para três paradas, portas bilaterais | cj | 88120 | 0 | 88120
61.01.760 |  | Elevador para passageiros, uso interno com capacidade mínima de 600 kg para quatro paradas, portas bilaterais | cj | 95763 | 0 | 95763
61.01.770 |  | Elevador para passageiros, uso interno com capacidade mínima de 600 kg para quatro paradas, portas unilaterais | cj | 89918 | 0 | 89918
61.01.800 |  | Fechamento em vidro laminado para caixa de elevador | m² | 540.87 | 0 | 540.87
61.10 | Climatização
61.10.001 |  | Resfriadora de líquidos (chiller), com compressor e condensação à ar, capacidade de 120 TR | un | 324010.08 | 21373.9 | 345383.98
61.10.007 |  | Resfriadora de líquidos (chiller), com compressor e condensação à ar, capacidade de 160 TR | un | 300725.83 | 22768.31 | 323494.14
61.10.010 |  | Resfriadora de líquidos (chiller), com compressor e condensação à ar, capacidade de 200-210 TR | un | 523919.39 | 20700.3 | 544619.69
61.10.012 |  | Resfriadora de líquidos (chiller), com compressor e condensação à ar, capacidade de 80 TR | un | 198529.03 | 17099.12 | 215628.15
61.10.014 |  | Resfriadora de líquidos (chiller), com compressor e condensação à ar, capacidade de 20 TR | un | 60862.31 | 10686.96 | 71549.27
61.10.100 |  | Tratamento de ar (fan-coil) tipo Air Handling Unit de concepção modular, capacidade de 10 TR | un | 14644.67 | 2529.5 | 17174.17
61.10.110 |  | Tratamento de ar (fan-coil) tipo Air Handling Unit de concepção modular, capacidade de 40 TR | un | 40361.54 | 5526.32 | 45887.86
61.10.120 |  | Tratamento de ar (fan-coil) tipo Air Handling Unit de concepção modular, capacidade de 50 TR | un | 36797.41 | 6743 | 43540.41
61.10.200 |  | Tratamento de ar compacta fancolete hidrônico tipo piso-teto, vazão de ar nominal 637 m³/h, capacidade de refrigeração 14.000 Btu/h - 1,2 TR | un | 3438.7 | 426.96 | 3865.66
61.10.210 |  | Tratamento de ar compacta fancolete hidrônico tipo piso-teto, vazão de ar nominal 1.215 m³/h, capacidade de refrigeração 25.000 Btu/h - 2,1 TR | un | 3924.34 | 533.7 | 4458.04
61.10.220 |  | Tratamento de ar compacta fancolete hidrônico tipo piso-teto, vazão de ar nominal 1.758 m³/h, capacidade de refrigeração 36.000 Btu/h - 3,0 TR | un | 4856.05 | 640.44 | 5496.49
61.10.230 |  | Tratamento de ar compacta fancolete hidrônico tipo piso-teto, vazão de ar nominal 2.166 m³/h, capacidade de refrigeração 48.000 Btu/h - 4,0 TR | un | 5100.66 | 693.81 | 5794.47
61.10.250 |  | Tratamento de ar compacta fancolete hidrônico tipo cassete, capacidade de refrigeração 20.000 Btu/h - 1,6 TR | un | 3215.01 | 334.21 | 3549.22
61.10.260 |  | Tratamento de ar compacta fancolete hidrônico tipo cassete, capacidade de refrigeração 25.000 Btu/h - 2,1 TR | un | 3660.3 | 334.21 | 3994.51
61.10.270 |  | Tratamento de ar compacta fancolete hidrônico tipo cassete, capacidade de refrigeração 32.000 Btu/h - 2,6 TR | un | 4164.8 | 334.21 | 4499.01
61.10.300 |  | Duto flexível aluminizado, seção circular de 10cm (4") | m | 7.05 | 9.28 | 16.33
61.10.310 |  | Duto flexível aluminizado, seção circular de 15cm (6") | m | 10.4 | 9.28 | 19.68
61.10.320 |  | Duto flexível aluminizado, seção circular de 20cm (8") | m | 13.5 | 9.28 | 22.78
61.10.380 |  | Duto em painel rígido de lã de vidro acústico, espessura 25 mm | m² | 110.58 | 66.72 | 177.3
61.10.400 |  | Damper corta fogo (DCF) tipo comporta, com elemento fusível e chave fim de curso. | m² | 3205.88 | 0 | 3205.88
61.10.401 |  | Damper de regulagem manual, tamanho: 0,10 m² a 0,14 m² | m² | 990.71 | 86.64 | 1077.35
61.10.402 |  | Damper de regulagem manual, tamanho: 0,15 m² a 0,20 m² | m² | 848.37 | 66.95 | 915.32
61.10.403 |  | Damper de regulagem manual, tamanho: 0,21 m² a 0,40 m² | m² | 663.7 | 59.08 | 722.78
61.10.410 |  | Serviço de instalação de Damper Corta Fogo | un | 0 | 251.96 | 251.96
61.10.430 |  | Tanque de compensação pressurizado, capacidade (volume mínimo) de 250 litros | un | 4508.27 | 1067.4 | 5575.67
61.10.440 |  | Registro de regulagem de vazão de ar | un | 138.56 | 31.5 | 170.06
61.10.510 |  | Difusor de ar de longo alcance tipo Jet-Nozzles, vazão de ar 1.330 m³/h | un | 779.09 | 90.58 | 869.67
61.10.511 |  | Difusor para insuflamento de ar com plenum, multivias e colarinho | m² | 2147.62 | 137.84 | 2285.46
61.10.512 |  | Difusor para insuflamento de ar com plenum, com 2 aberturas | m | 2241.85 | 34.38 | 2276.23
61.10.513 |  | Difusor de plástico, diâmetro 15 cm | un | 74.57 | 31.5 | 106.07
61.10.514 |  | Difusor de plástico, diâmetro 20 cm | un | 97.05 | 31.5 | 128.55
61.10.530 |  | Difusor de insuflação de ar tipo direcional, medindo 30 x 30 cm | un | 231.7 | 31.5 | 263.2
61.10.550 |  | Difusor de insuflação de ar tipo direcional, medindo 45 x 15 cm | un | 181.45 | 31.5 | 212.95
61.10.564 |  | Grelha de insuflação de ar em alumínio anodizado, de dupla deflexão, tamanho: até 0,10 m² | m² | 1579.87 | 192.97 | 1772.84
61.10.565 |  | Grelha de insuflação de ar em alumínio anodizado, de dupla deflexão, tamanho: acima de 0,10 m² até 0,50 m² | m² | 966.1 | 78.76 | 1044.86
61.10.566 |  | Grelha de insuflação de ar em alumínio anodizado, de dupla deflexão, tamanho: acima de 0,50 m² até 1,00 m² | m² | 1020.86 | 39.38 | 1060.24
61.10.567 |  | Grelha de porta, tamanho: 0,14 m² a 0,30 m² | m² | 940.83 | 86.64 | 1027.47
61.10.568 |  | Grelha de porta, tamanho: 0,07 m² a 0,13 m² | m² | 1235.28 | 114.21 | 1349.49
61.10.569 |  | Grelha de porta, tamanho: 0,03 m² a 0,06 m² | m² | 2050.91 | 189.02 | 2239.93
61.10.574 |  | Grelha de retorno/exaustão com registro, tamanho: 0,03 m² a 0,06 m² | m² | 1399.52 | 141.76 | 1541.28
61.10.575 |  | Grelha de retorno/exaustão com registro, tamanho: 0,07 m² a 0,13 m² | m² | 1023.35 | 98.46 | 1121.81
61.10.576 |  | Grelha de retorno/exaustão com registro, tamanho: 0,14 m² a 0,19 m² | m² | 856.67 | 78.76 | 935.43
61.10.577 |  | Grelha de retorno/exaustão com registro, tamanho: 0,20 m² a 0,40 m² | m² | 737.6 | 66.95 | 804.55
61.10.578 |  | Grelha de retorno/exaustão com registro, tamanho: 0,41 m² a 0,65 m² | m² | 655.64 | 59.08 | 714.72
61.10.581 |  | Veneziana com tela e filtro G4 | m² | 924.88 | 78.76 | 1003.64
61.10.582 |  | Veneziana com tela | m² | 535.22 | 47.26 | 582.48
61.10.583 |  | Veneziana com tela, tamanho 38,5 x 33 cm | un | 111.82 | 35.45 | 147.27
61.10.584 |  | Veneziana com tela, tamanho 78,5 x 33 cm | un | 182.04 | 47.26 | 229.3
61.14 | Ventilação
61.14.005 |  | Caixa ventiladora com ventilador centrífugo, vazão 4.600 m³/h, pressão 30 mmCA - 220 / 380 V / 60HZ | un | 4215.37 | 1601.1 | 5816.47
61.14.015 |  | Caixa ventiladora com ventilador centrífugo, vazão 28.000 m³/h, pressão 30 mmCA - 220 / 380 V / 60HZ | un | 14192.36 | 3735.9 | 17928.26
61.14.050 |  | Caixa ventiladora com ventilador centrífugo, vazão 8.800 m³/h, pressão 35 mmCA - 220/380 V / 60Hz | un | 6274.32 | 206.28 | 6480.6
61.14.070 |  | Caixa ventiladora com ventilador centrífugo, vazão 1.710 m³/h, pressão 35 mmCA - 220/380 V / 60Hz | un | 3420.08 | 206.28 | 3626.36
61.14.080 |  | Caixa ventiladora com ventilador centrífugo, vazão 1.190 m³/h, pressão 35 mmCA - 220/380 V / 60Hz | un | 3345.96 | 206.28 | 3552.24
61.14.100 |  | Ventilador centrífugo de dupla aspiração "limite-load", vazão 20.000 m³/h, pressão 50 mmCA - 380/660 V / 60 Hz | un | 9790.26 | 483.7 | 10273.96
61.15 | Controles para Fan-Coil e CAG
61.15.010 |  | Fonte de alimentação universal bivolt com saída de 24 V - 1,5 A - 35 W | un | 148.36 | 1.72 | 150.08
61.15.020 |  | Tomada simples de sobrepor universal 2P+T - 10 A - 250 V | un | 8.09 | 10.31 | 18.4
61.15.030 |  | Transformador abaixador, entrada 110/220V, saída 24V+24V, corrente secundário 6A | un | 174.14 | 1.72 | 175.86
61.15.040 |  | Atuador Floating de 40Nm, sinal de controle 3 e 2 pontos, tensão de entrada AC/DC 24V, IP 54 | un | 1612.22 | 10.51 | 1622.73
61.15.050 |  | Válvula motorizada esfera, com duas vias atuador floating, diâmetro 3/4" a 1 1/2" | un | 1457.77 | 15.76 | 1473.53
61.15.060 |  | Válvula de balanceamento diâmetro 1 " a 2-1/2" | un | 646.9 | 12.26 | 659.16
61.15.070 |  | Válvula borboleta na configuração wafer motorizada atuador floating diâmetro 3'' a 4" | un | 1604.78 | 15.76 | 1620.54
61.15.080 |  | Válvula duas vias on/off retorno elétrico diâmetro 1/2" a 3/4" | un | 251.92 | 15.76 | 267.68
61.15.090 |  | Válvula esfera motorizada de duas vias de atuador proporcional diâmetro 2" a 2-1/2" | un | 1164.51 | 15.76 | 1180.27
61.15.100 |  | Atuador proporcional de 10 Nm, tensão de entrada AC/DC 24 V - IP 54 | un | 866.94 | 10.51 | 877.45
61.15.110 |  | Válvula esfera duas vias flangeada, diâmetro 3'' | un | 1551.46 | 12.26 | 1563.72
61.15.120 |  | Acoplador a relé 24 VCC/VAC - 1 contato reversível | un | 77.25 | 5.16 | 82.41
61.15.130 |  | Chave de fluxo para ar | un | 198.61 | 52.05 | 250.66
61.15.140 |  | Repetidor de sinal I/I e V/I | un | 1061.41 | 35.63 | 1097.04
61.15.150 |  | Relé de corrente ajustável de 0 a 200 A | un | 297.23 | 25.79 | 323.02
61.15.160 |  | Sensor de temperatura ambiente PT100 - 2 fios | un | 147.12 | 52.05 | 199.17
61.15.163 |  | Pressostato diferencial para utilização em sistema central de ar condicionado, controle de pressão diferencial 55 de 414 kPa | un | 701.67 | 71.97 | 773.64
61.15.164 |  | Termostato de segurança com temperatura ajustável de 90°C - 110°C | un | 58.04 | 56.78 | 114.82
61.15.170 |  | Transmissor de pressão diferencial, operação de 0 a 750 Pa | un | 801.73 | 52.05 | 853.78
61.15.172 |  | Transmissor de pressão compacto, escala de pressão 0 a 10 Bar, sinal de saída 4 - 20 mA | un | 668.3 | 52.05 | 720.35
61.15.174 |  | Transmissor de temperatura e umidade para dutos, alta precisão, corrente de 0 a 20 mA, alimentação 12Vcc a 30Vcc | un | 1368.06 | 52.05 | 1420.11
61.15.181 |  | Controlador lógico programável para 16 entradas/16 saídas | un | 3238.43 | 236.85 | 3475.28
61.15.191 |  | Módulo de expansão para 4 canais de saída analógica | un | 2603.15 | 138.82 | 2741.97
61.15.196 |  | Módulo de expansão para 8 canais de entrada analógica | un | 3857.53 | 138.82 | 3996.35
61.15.201 |  | Módulo de expansão para 8 canais de entrada e saída digitais | un | 663.52 | 159.24 | 822.76
61.20 | Reparos, conservações e complementos - GRUPO 61
61.20.040 |  | Cortina de ar com duas velocidades, para vão de 1,20 m | cj | 618.47 | 9.04 | 627.51
61.20.092 |  | Cortina de ar com duas velocidades, para vão de 1,50 m | cj | 798.09 | 9.04 | 807.13
61.20.100 |  | Ligação típica, (cavalete), para ar condicionado ´fancoil´, diâmetro de 1/2´ | cj | 795.04 | 365.19 | 1160.23
61.20.110 |  | Ligação típica, (cavalete), para ar condicionado ´fancoil´, diâmetro de 3/4´ | cj | 925.47 | 389.38 | 1314.85
61.20.120 |  | Ligação típica, (cavalete), para ar condicionado ´fancoil´, diâmetro de 1´ | cj | 1110.17 | 437.75 | 1547.92
61.20.130 |  | Ligação típica, (cavalete), para ar condicionado ´fancoil´, diâmetro de 1 1/4´ | cj | 1414.29 | 461.93 | 1876.22
61.20.450 |  | Duto em chapa de aço galvanizado | kg | 13.57 | 20 | 33.57
62 | COZINHA, REFEITÓRIO, LAVANDERIA INDUSTRIAL E EQUIPAMENTOS
62.04 | Mobiliário e acessórios
62.04.060 |  | Tanque duplo com pés em aço inoxidável de 1600 x 700 x 850 mm | un | 3378.32 | 17.2 | 3395.52
62.04.070 |  | Mesa em aço inoxidável, largura até 700 mm | m | 1319.1 | 0 | 1319.1
62.04.090 |  | Mesa lateral em aço inoxidável com prateleira inferior, largura até 700 mm | m | 1461.78 | 0 | 1461.78
62.20 | Reparos, conservações e complementos - GRUPO 62
62.20.330 |  | Coifa em aço inoxidável com filtro e exaustor axial - área até 3,00 m² | m² | 7226.33 | 0 | 7226.33
62.20.340 |  | Coifa em aço inoxidável com filtro e exaustor axial - área de 3,01 até 7,50 m² | m² | 7125.35 | 0 | 7125.35
62.20.350 |  | Coifa em aço inoxidável com filtro e exaustor axial - área de 7,51 até 16,00 m² | m² | 3917.2 | 0 | 3917.2
65 | RESFRIAMENTO E CONSERVAÇÃO DE MATERIAL PERECÍVEL
65.01 | Câmara frigorífica para resfriado
65.01.210 |  | Câmara frigorífica para resfriados | m² | 1620.54 | 0 | 1620.54
65.02 | Câmara frigorífica para congelado
65.02.100 |  | Câmara frigorífica para congelados | m² | 2243.12 | 0 | 2243.12
66 | SEGURANÇA, VIGILÂNCIA E CONTROLE, EQUIPAMENTO E SISTEMA
66.02 | Controle de acessos e alarme
66.02.060 |  | Repetidora de sinais de ocorrências, do painel sinóptico da central de alarme | un | 1153.33 | 10.31 | 1163.64
66.02.090 |  | Detector de metais, tipo portal, microprocessado | un | 7907.94 | 0 | 7907.94
66.02.130 |  | Porteiro eletrônico com um interfone | cj | 175.4 | 34.38 | 209.78
66.02.239 |  | Sistema eletrônico de automatização de portão deslizante, para esforços até 800 kg | cj | 2616.67 | 0 | 2616.67
66.02.240 |  | Sistema eletrônico de automatização de portão deslizante, para esforços maior de 800 kg e até 1400 kg | cj | 3914.69 | 0 | 3914.69
66.02.460 |  | Vídeo porteiro eletrônico colorido, com um interfone | cj | 1080.45 | 85.96 | 1166.41
66.02.500 |  | Central de alarme microprocessada, para até 125 zonas | un | 2390.54 | 10.31 | 2400.85
66.02.560 |  | Controlador de acesso com identificação por impressão digital (biometria) e software de gerenciamento | cj | 2005.98 | 469.38 | 2475.36
66.08 | Equipamentos para sistema de segurança, vigilância e controle
66.08.061 |  | Mesa controladora híbrida para até 32 câmeras IPs, com teclado e joystick, compatível com sistema de CFTV, IP ou analógico | un | 2964.64 | 765.2 | 3729.84
66.08.081 |  | Mesa de apoio para até 6 monitores de 21,5" | un | 6080.04 | 31.01 | 6111.05
66.08.100 |  | Rack fechado padrão metálico, 19 x 12 Us x 470 mm | un | 609.15 | 239.13 | 848.28
66.08.110 |  | Rack fechado padrão metálico, 19 x 20 Us x 470 mm | un | 1090.35 | 239.13 | 1329.48
66.08.111 |  | Rack fechado de piso padrão metálico, 19 x 24 Us x 570 mm | un | 943.85 | 239.13 | 1182.98
66.08.115 |  | Rack fechado de piso padrão metálico, 19 x 44 Us x 770 mm | un | 2092.19 | 478.25 | 2570.44
66.08.131 |  | Monitor LCD ou LED colorido, tela plana de 21,5" | un | 694.91 | 7.63 | 702.54
66.08.240 |  | Filtro passivo e misturador de sinais VHF / UHF / CATV | un | 8.59 | 17.2 | 25.79
66.08.258 |  | Ponto de acesso de dados (Access Point), uso interno, compatível com PoE 802.3af | un | 985.94 | 137.52 | 1123.46
66.08.260 |  | Modulador de canais VHF / UHF / CATV / CFTV | un | 200.38 | 34.38 | 234.76
66.08.270 |  | Amplificador de linha VHF / UHF com conector de F-50 dB | un | 400.65 | 10.31 | 410.96
66.08.324 |  | Câmera fixa colorida compacta com domo, para áreas internas e externas - 1,3 MP | un | 838.76 | 140.44 | 979.2
66.08.326 |  | Câmera fixa colorida tipo bullet, para áreas internas e externas - 1,3 MP | un | 3169.2 | 140.44 | 3309.64
66.08.328 |  | Câmera fixa colorida com domo, para áreas internas e externas - 5 MP | un | 9065.11 | 140.44 | 9205.55
66.08.340 |  | Unidade de disco rígido (HD) externo de 5 TB | un | 1034.76 | 2.54 | 1037.3
66.08.400 |  | Estação de monitoramento "WorkStation" para até 3 monitores - memória RAM de 8 GB | cj | 9000.94 | 181.63 | 9182.57
66.08.401 |  | Estação de monitoramento "WorkStation" para até 3 monitores - memória RAM de 16 GB | cj | 13089.9 | 181.63 | 13271.53
66.08.600 |  | Unidade gerenciadora digital de vídeo em rede (NVR) de até 8 câmeras IP, armazenamento de 6 TB, 1 interface de rede Fast Ethernet | un | 1105.7 | 121.08 | 1226.78
66.08.610 |  | Unidade gerenciadora digital de vídeo em rede (NVR) de até 16 câmeras IP, armazenamento de 12 TB, 1 interface de rede Gigabit Ethernet e 4 entradas de alarme | un | 1397.03 | 181.63 | 1578.66
66.08.620 |  | Unidade gerenciadora digital vídeo em rede (NVR) de até 32 câmeras IP, armazenamento de 48 TB, 2 interface de rede Gigabit Ethernet e 16 entradas de alarme | un | 3417.03 | 239.13 | 3656.16
66.20 | Reparos, conservações e complementos - GRUPO 66
66.20.150 |  | Guia organizadora de cabos para rack, 19´ 1 U | un | 15.47 | 9.56 | 25.03
66.20.170 |  | Guia organizadora de cabos para rack, 19´ 2 U | un | 25 | 9.56 | 34.56
66.20.202 |  | Instalação de câmera fixa para CFTV | un | 0 | 140.44 | 140.44
66.20.212 |  | Instalação de câmera móvel para CFTV | un | 0 | 140.44 | 140.44
66.20.221 |  | Switch Gigabit para servidor central com 24 portas frontais e 2 portas SFP, capacidade 10 / 100 / 1000 Mbps | un | 11760.22 | 12.72 | 11772.94
66.20.225 |  | Switch Gigabit 24 portas com capacidade de 10/100/1000/Mbps | un | 1917.6 | 12.72 | 1930.32
67 | CAPTAÇÃO, ADUÇÃO E TRATAMENTO DE ÁGUA E ESGOTO, EQUIPAMENTOS E SISTEMA
67.02 | Tratamento
67.02.160 |  | Medidor de vazão tipo calha Parshall com garganta W= 3´ | un | 1079.18 | 62.02 | 1141.2
67.02.210 |  | Tela galvanizada revestida em poliamida, malha de 10 mm | m² | 591.15 | 7 | 598.15
67.02.240 |  | Grade média em aço carbono, espaçamento de 2 cm com barras chatas de 1´ x 3/8´ | m² | 1358.97 | 7 | 1365.97
67.02.280 |  | Cesto em chapa de aço inoxidável com espessura de 1,5 mm e furos de 1/2´ | un | 620.25 | 3.5 | 623.75
67.02.301 |  | Peneira estática em poliéster reforçado de fibra de vidro (PRFV) com tela de aço inoxidável AISI 304, malha de 1,5 mm, vazão de 50 l/s | un | 17517 | 124.38 | 17641.38
67.02.320 |  | Comporta em fibra de vidro (stop log) - espessura de 10 mm | m² | 1679.05 | 22.5 | 1701.55
67.02.330 |  | Sistema de tratamento de águas cinzas e aproveitamento de águas pluviais, para reuso em fins não potáveis, vazão de 2 m³/h | un | 76510 | 0 | 76510
67.02.400 |  | Tanque em fibra de vidro (PRFV) com quebra ondas, capacidade de 25.000 l e misturador interno vertical em aço inoxidável | un | 46472.84 | 201.07 | 46673.91
67.02.410 |  | Sistema de tratamento de efluente por reator anaeróbio (UASB) e filtro aeróbio (FAS), para obras de segurança com vazão máxima horária 12 l/s | cj | 308075.92 | 0 | 308075.92
67.02.502 |  | Elaboração de projeto de sistema de estação compacta de tratamento de esgoto para vazão máxima horária 12 l/s e atendimento classe II, assessoria, documentação e aprovação na CETESB | cj | 4770.84 | 43036.14 | 47806.98
67.02.503 |  | Elaboração de projeto de sistema de estação compacta de tratamento de esgoto para vazão máxima horária 12 l/s, atendimento classe II, tratamento de nitrogênio e fósforo, assessoria, documentação e aprovação na CETESB | cj | 6603.49 | 51640.04 | 58243.53
68 | ELETRIFICAÇÃO, EQUIPAMENTOS E SISTEMA
68.01 | Posteamento
68.01.600 |  | Poste de concreto circular, 200 kg, H = 7,00 m | un | 811.46 | 210.02 | 1021.48
68.01.620 |  | Poste de concreto circular, 200 kg, H = 9,00 m | un | 836.84 | 210.02 | 1046.86
68.01.630 |  | Poste de concreto circular, 200 kg, H = 10,00 m | un | 1203.54 | 210.02 | 1413.56
68.01.640 |  | Poste de concreto circular, 200 kg, H = 11,00 m | un | 1143.92 | 210.02 | 1353.94
68.01.650 |  | Poste de concreto circular, 200 kg, H = 12,00 m | un | 1465.75 | 210.02 | 1675.77
68.01.670 |  | Poste de concreto circular, 300 kg, H = 9,00 m | un | 934.88 | 210.02 | 1144.9
68.01.730 |  | Poste de concreto circular, 400 kg, H = 9,00 m | un | 1098.54 | 210.02 | 1308.56
68.01.740 |  | Poste de concreto circular, 400 kg, H = 10,00 m | un | 1393.34 | 210.02 | 1603.36
68.01.750 |  | Poste de concreto circular, 400 kg, H = 11,00 m | un | 1455.63 | 210.02 | 1665.65
68.01.760 |  | Poste de concreto circular, 400 kg, H = 12,00 m | un | 1814.61 | 210.02 | 2024.63
68.01.790 |  | Poste de concreto circular, 600 kg, H = 10,00 m | un | 1383.79 | 210.02 | 1593.81
68.01.800 |  | Poste de concreto circular, 600 kg, H = 11,00 m | un | 1829.43 | 210.02 | 2039.45
68.01.810 |  | Poste de concreto circular, 600 kg, H = 12,00 m | un | 2172.72 | 210.02 | 2382.74
68.01.850 |  | Poste de concreto circular, 1000 kg, H = 12,00 m | un | 3044.17 | 210.02 | 3254.19
68.02 | Estrutura específica
68.02.010 |  | Estai | un | 340.93 | 123.16 | 464.09
68.02.020 |  | Estrutura tipo M1 | un | 302.15 | 147.78 | 449.93
68.02.030 |  | Estrutura tipo M2 | un | 633.24 | 147.78 | 781.02
68.02.040 |  | Estrutura tipo N3 | un | 779.93 | 221.68 | 1001.61
68.02.050 |  | Estrutura tipo M1 - N3 | un | 893.66 | 295.56 | 1189.22
68.02.060 |  | Estrutura tipo M4 | un | 1367.36 | 221.68 | 1589.04
68.02.070 |  | Estrutura tipo N2 | un | 712.85 | 221.68 | 934.53
68.02.090 |  | Estrutura tipo N4 | un | 1356.54 | 295.56 | 1652.1
68.02.100 |  | Armação secundária tipo 1C - 2R | un | 66.57 | 98.52 | 165.09
68.02.110 |  | Armação secundária tipo 1C - 3R | un | 72.02 | 98.52 | 170.54
68.02.120 |  | Armação secundária tipo 2C - 3R | un | 117.6 | 123.16 | 240.76
68.02.140 |  | Armação secundária tipo 4C - 6R | un | 235.2 | 147.78 | 382.98
68.20 | Reparos, conservações e complementos - GRUPO 68
68.20.010 |  | Recolocação de poste de madeira | un | 147.96 | 165.78 | 313.74
68.20.040 |  | Braçadeira circular em aço carbono galvanizado, diâmetro nominal de 140 até 300 mm | un | 32.64 | 12.1 | 44.74
68.20.050 |  | Cruzeta em aço carbono galvanizado perfil ´L´ 75 x 75 x 8 mm, comprimento 2500 mm | un | 396.63 | 24.19 | 420.82
68.20.120 |  | Bengala em PVC para ramal de entrada, diâmetro de 32 mm | un | 17.9 | 24.08 | 41.98
69 | TELEFONIA, LÓGICA E TRANSMISSÃO DE DADOS, EQUIPAMENTOS E SISTEMA
69.03 | Distribuição e comando, caixas e equipamentos específicos
69.03.090 |  | Aparelho telefônico multifrequencial, com teclas ´FLASH´, ´HOOK´, ´PAUSE´, ´LND´, ´MODE´ | un | 58.85 | 0 | 58.85
69.03.130 |  | Caixa subterrânea de entrada de telefonia, tipo R1 (600 x 350 x 500) mm, padrão TELEBRÁS, com tampa | un | 221.15 | 43.34 | 264.49
69.03.140 |  | Caixa subterrânea de entrada de telefonia, tipo R2 (1070 x 520 x 500) mm, padrão TELEBRÁS, com tampa | un | 478.44 | 92.18 | 570.62
69.03.310 |  | Caixa de tomada em poliamida e tampa para piso elevado, com 4 alojamentos para elétrica e até 8 alojamentos para telefonia e dados | un | 125.64 | 13.75 | 139.39
69.03.340 |  | Conector RJ-45 fêmea - categoria 6 | un | 28.89 | 5.16 | 34.05
69.03.360 |  | Conector RJ-45 fêmea - categoria 6A | un | 114.23 | 5.16 | 119.39
69.03.400 |  | Central PABX híbrida de telefonia para 8 linhas tronco e 24 ramais digital e analógico | cj | 4982.7 | 0 | 4982.7
69.03.410 |  | Central PABX híbrida de telefonia para 8 linhas tronco e 128 ramais digital e analógico | cj | 24855.71 | 0 | 24855.71
69.03.420 |  | Central PABX híbrida de telefonia para 8 linhas tronco e 128 ramais digital e analógico, com recursos PBX Networking | cj | 53497.17 | 0 | 53497.17
69.05 | Estabilização de tensão
69.05.010 |  | Estabilizador eletrônico de tensão, monofásico, com potência de 5 kVA | un | 6578.49 | 51.58 | 6630.07
69.05.040 |  | Estabilizador eletrônico de tensão, monofásico, com potência de 10 kVA | un | 9289 | 51.58 | 9340.58
69.05.230 |  | Estabilizador eletrônico de tensão, trifásico, com potência de 40 kVA | un | 24922.28 | 51.58 | 24973.86
69.06 | Sistemas ininterruptos de energia
69.06.020 |  | Sistema ininterrupto de energia, trifásico on line de 10 kVA (220 V/220 V), com autonomia de 15 minutos | un | 35041.03 | 96.74 | 35137.77
69.06.030 |  | Sistema ininterrupto de energia, trifásico on line de 20 kVA (220 V/208 V-108 V), com autonomia 15 minutos | un | 50328.79 | 96.74 | 50425.53
69.06.040 |  | Sistema ininterrupto de energia, trifásico on line senoidal de 15 kVA (208 V/110 V), com autonomia de 15 minutos | un | 43675.05 | 96.74 | 43771.79
69.06.050 |  | Sistema ininterrupto de energia, monofásico, com potência de 2 kVA | un | 5333.95 | 68.76 | 5402.71
69.06.080 |  | Sistema ininterrupto de energia, monofásico on line senoidal de 5 kVA (220 V/110 V), com autonomia de 15 minutos | un | 14220.8 | 96.74 | 14317.54
69.06.100 |  | Sistema ininterrupto de energia, monofásico, com potência entre 5 a 7,5 kVA | un | 20042.39 | 68.76 | 20111.15
69.06.110 |  | Sistema ininterrupto de energia, monofásico de 600 VA (127 V/127 V), com autonomia de 10 a 15 minutos | un | 669.23 | 34.38 | 703.61
69.06.120 |  | Sistema ininterrupto de energia, trifásico on line senoidal de 10 kVA (220 V/110 V), com autonomia de 2 horas | un | 44312.14 | 96.74 | 44408.88
69.06.200 |  | Sistema ininterrupto de energia, trifásico on line de 20 kVA (220/127 V), com autonomia de 15 minutos | un | 47967.22 | 96.74 | 48063.96
69.06.210 |  | Sistema ininterrupto de energia, trifásico on line de 60 kVA (220/127 V), com autonomia de 15 minutos | un | 112231.02 | 96.74 | 112327.76
69.06.220 |  | Sistema ininterrupto de energia, trifásico on line de 80 kVA (220/127 V), com autonomia de 15 minutos | un | 144270.59 | 96.74 | 144367.33
69.06.240 |  | Sistema ininterrupto de energia, trifásico on line de 20 kVA (380/220 V), com autonomia de 15 minutos | un | 45673.48 | 96.74 | 45770.22
69.06.280 |  | Sistema ininterrupto de energia, trifásico on line senoidal de 5 kVA (220/110 V), com autonomia de 15 minutos | un | 22673.62 | 96.74 | 22770.36
69.06.290 |  | Sistema ininterrupto de energia, trifásico on line senoidal de 10 kVA (220/110 V), com autonomia de 10 a 15 minutos | un | 31806.98 | 96.74 | 31903.72
69.06.300 |  | Sistema ininterrupto de energia, trifásico on line senoidal de 50 kVA (220/110 V), com autonomia de 15 minutos | un | 84469.16 | 96.74 | 84565.9
69.06.320 |  | Sistema ininterrupto de energia, trifásico on line senoidal de 7,5 kVA (220/110 V), com autonomia de 15 minutos | un | 29998.03 | 96.74 | 30094.77
69.06.390 |  | Sistema ininterrupto de energia, trifásico on line senoidal de 40 kVA (380/220 V), com autonomia de 15 minutos | un | 72154.16 | 96.74 | 72250.9
69.08 | Equipamentos para informática
69.08.010 |  | Distribuidor interno óptico - 1 U para até 24 fibras | un | 567.25 | 39.42 | 606.67
69.09 | Sistema de rede
69.09.250 |  | Patch cords de 1,50 ou 3,00 m - RJ-45 / RJ-45 - categoria 6A | un | 31.3 | 6.88 | 38.18
69.09.260 |  | Patch panel de 24 portas - categoria 6 | un | 657.06 | 27.5 | 684.56
69.09.300 |  | Voice panel de 50 portas - categoria 3 | un | 378.57 | 27.5 | 406.07
69.09.360 |  | Patch cords de 2,00 ou 3,00 m - RJ-45 / RJ-45 - categoria 6A | un | 138.64 | 6.88 | 145.52
69.09.370 |  | Transceptor Gigabit SX - LC conectável de formato pequeno (SFP) | un | 1157.17 | 2.54 | 1159.71
69.10 | Telecomunicações
69.10.130 |  | Amplificador de potência para VHF e CATV-50 dB, frequência 40 a 550 MHz | un | 513.51 | 15.77 | 529.28
69.10.140 |  | Antena parabólica com captador de sinais e modulador de áudio e vídeo | cj | 379.66 | 275.04 | 654.7
69.20 | Reparos, conservações e complementos - GRUPO 69
69.20.010 |  | Arame de espinar em aço inoxidável nu, para TV a cabo | m | 0.31 | 3.44 | 3.75
69.20.040 |  | Isolador roldana em porcelana de 72 x 72 mm | un | 4.39 | 6.88 | 11.27
69.20.050 |  | Suporte para isolador roldana tipo DM, padrão TELEBRÁS | un | 1.46 | 6.88 | 8.34
69.20.070 |  | Fita em aço inoxidável para poste de 0,50 m x 19 mm, com fecho em aço inoxidável | un | 1.69 | 6.88 | 8.57
69.20.100 |  | Tampa para caixa R1, padrão TELEBRÁS | un | 158.92 | 7.64 | 166.56
69.20.110 |  | Tampa para caixa R2, padrão TELEBRÁS | un | 365.04 | 7.64 | 372.68
69.20.130 |  | Bloco de ligação interna para 10 pares, BLI-10 | un | 4.35 | 12.1 | 16.45
69.20.140 |  | Bloco de ligação com engate rápido para 10 pares, BER-10 | un | 17.11 | 12.1 | 29.21
69.20.170 |  | Calha de aço com 4 tomadas 2P+T - 250 V, com cabo | un | 54.31 | 1.4 | 55.71
69.20.180 |  | Cordão óptico duplex, multimodo com conector LC/LC - 2,5 m | un | 110.45 | 7.88 | 118.33
69.20.200 |  | Bandeja fixa para rack, 19" x 500 mm | un | 65.87 | 5.08 | 70.95
69.20.210 |  | Bandeja fixa para rack, 19" x 800 mm | un | 86.8 | 5.08 | 91.88
69.20.220 |  | Bandeja deslizante para rack, 19" x 800 mm | un | 150.94 | 5.08 | 156.02
69.20.230 |  | Calha de aço com 8 tomadas 2P+T - 250 V, com cabo | un | 65.57 | 1.4 | 66.97
69.20.240 |  | Calha de aço com 12 tomadas 2P+T - 250 V, com cabo | un | 82.82 | 1.4 | 84.22
69.20.248 |  | Painel frontal cego - 19" x 1 U | un | 8.05 | 2.8 | 10.85
69.20.250 |  | Painel frontal cego - 19" x 2 U | un | 10.08 | 2.8 | 12.88
69.20.260 |  | Protetor de surto híbrido para rede de telecomunicações | un | 17.45 | 13.01 | 30.46
69.20.270 |  | Divisor interno com 1 entrada e 2 saídas - 75 Ohms | un | 6.11 | 7.88 | 13.99
69.20.280 |  | Divisor interno com 1 entrada e 4 saídas - 75 Ohms | un | 9.97 | 7.88 | 17.85
69.20.290 |  | Tomada blindada para VHF/UHF, CATV e FM, frequência 5 MHz a 1 GHz | un | 9.07 | 7.88 | 16.95
69.20.300 |  | Bloco de distribuição com protetor de surtos, para 10 pares, BTDG-10 | un | 24.42 | 13.36 | 37.78
69.20.340 |  | Tomada para TV, tipo pino Jack, com placa | un | 8.47 | 6.88 | 15.35
69.20.350 |  | Caixa de emenda ventilada, em polipropileno, para até 200 pares | un | 89.84 | 24.19 | 114.03
70 | SINALIZAÇÃO VIÁRIA
70.01 | DISPOSITIVO VIÁRIO
70.01.010 |  | Ondulação transversal - lombada tipo A | m² | 148.46 | 24.85 | 173.31
70.01.011 |  | Ondulação transversal - lombada tipo B | m² | 279.55 | 60.16 | 339.71
70.02 | SINALIZAÇÃO HORIZONTAL
70.02.001 |  | Limpeza, pré marcação e pré pintura de solo | m² | 48.48 | 0 | 48.48
70.02.010 |  | Sinalização horizontal com tinta vinílica ou acrílica | m² | 24.61 | 0 | 24.61
70.02.012 |  | Sinalização horizontal em laminado elastoplástico retrorefletivo e antiderrapante, para faixas | m² | 139.43 | 0 | 139.43
70.02.013 |  | Sinalização horizontal em laminado elastoplástico retrorefletivo e antiderrapante, para símbolos e letras | m² | 174.29 | 0 | 174.29
70.02.014 |  | Sinalização horizontal em massa termoplástica à quente por aspersão, espessura de 1,5 mm, para faixas | m² | 58.31 | 0 | 58.31
70.02.016 |  | Sinalização horizontal em massa termoplástica à quente por extrusão, espessura de 3,0 mm, para faixas | m² | 92.62 | 0 | 92.62
70.02.017 |  | Sinalização horizontal em massa termoplástica à quente por extrusão, espessura de 3,0 mm, para legendas | m² | 99.57 | 0 | 99.57
70.02.020 |  | Sinalização horizontal em plástico a frio manual, para faixas | m² | 176 | 0 | 176
70.02.021 |  | Sinalização horizontal em termoplástico de alto relevo | m² | 166.42 | 0 | 166.42
70.02.022 |  | Sinalização horizontal em tinta a base de resina acrílica emulsionada em água | m² | 48.16 | 0 | 48.16
70.03 | SINALIZAÇÃO VERTICAL
70.03.001 |  | Placa para sinalização viária em chapa de aço, totalmente refletiva com película IA/IA - área até 2,0 m² | m² | 707.53 | 17.8 | 725.33
70.03.003 |  | Placa para sinalização viária em chapa de aço, totalmente refletiva com película III/III - área até 2,0 m² | m² | 760.07 | 17.8 | 777.87
70.03.006 |  | Placa para sinalização viária em chapa de alumínio, totalmente refletiva com película IA/IA - área até 2,0 m² | m² | 956.73 | 17.8 | 974.53
70.03.008 |  | Placa para sinalização viária em chapa de alumínio, totalmente refletiva com película III/III - área até 2,0 m² | m² | 1009.76 | 17.8 | 1027.56
70.03.009 |  | Placa para sinalização viária em chapa de alumínio, totalmente refletiva com película III/III - área maior que 2,0 m² | m² | 1143.19 | 17.8 | 1160.99
70.03.010 |  | Placa para sinalização viária em alumínio composto, totalmente refletiva com película IA/IA - área até 2,0 m² | m² | 699.05 | 26.69 | 725.74
70.03.012 |  | Placa para sinalização viária em alumínio composto, totalmente refletiva com película III/III - área até 2,0 m² | m² | 748.24 | 26.69 | 774.93
70.03.013 |  | Placa para sinalização viária em alumínio composto, totalmente refletiva com película III/III - área maior que 2,0 m² | m² | 815.51 | 26.69 | 842.2
70.04 | COLUNA CÔNICA
70.04.003 |  | Coluna dupla (P-53) para fixação de placa de orientação | un | 2134.3 | 132.89 | 2267.19
70.04.004 |  | Coluna (P-57) para fixação de placa de orientação, com braço projetado | un | 2382.66 | 77.7 | 2460.36
70.05 | Sinalização semafórica e complementar
70.05.001 |  | Botoeira convencional para pedestre | un | 256.88 | 16.35 | 273.23
70.05.002 |  | Botoeira sonora para deficientes visuais | un | 2621.5 | 36.35 | 2657.85
70.05.006 |  | Luminária LED 20W com braço, para travessia de pedestre | un | 1322.39 | 24.19 | 1346.58
70.05.011 |  | Grupo focal para pedestre com lâmpada LED e contador regressivo | un | 1346.25 | 413.75 | 1760
70.05.020 |  | Grupo focal veicular com lâmpada LED, com anteparo e suportes de fixação | un | 4254.14 | 482.51 | 4736.65
70.06 | TACHAS E TACHÕES
70.06.001 |  | Segregador (bate rodas) refletivo | un | 61.03 | 7.88 | 68.91
70.06.010 |  | Tacha refletiva de vidro temperado | un | 15.74 | 5.91 | 21.65
70.06.011 |  | Tacha tipo I bidirecional refletiva | un | 8.58 | 5.91 | 14.49
70.06.012 |  | Tacha tipo I monodirecional refletiva | un | 7.56 | 5.91 | 13.47
70.06.013 |  | Tacha tipo II bidirecional refletiva | un | 8.99 | 5.91 | 14.9
70.06.014 |  | Tacha tipo II monodirecional refletiva | un | 7.73 | 5.91 | 13.64
70.06.020 |  | Tachão tipo I bidirecional refletivo | un | 25.69 | 6.61 | 32.3
70.06.021 |  | Tachão tipo I monodirecional refletivo | un | 24.7 | 6.61 | 31.31
97 | SINALIZAÇÃO E COMUNICAÇÃO VISUAL
97.02 | Placas, pórticos e obeliscos arquitetônicos
97.02.030 |  | Placa comemorativa em aço inoxidável escovado | m² | 6317.3 | 62.02 | 6379.32
97.02.036 |  | Placa de identificação em PVC com texto em vinil | m² | 384.36 | 62.02 | 446.38
97.02.190 |  | Placa de identificação em acrílico com texto em vinil | m² | 874.06 | 62.02 | 936.08
97.02.193 |  | Placa de sinalização em PVC fotoluminescente (200x200mm), com indicação de equipamentos de alarme, detecção e extinção de incêndio | un | 6.68 | 4.5 | 11.18
97.02.194 |  | Placa de sinalização em PVC fotoluminescente (150x150mm), com indicação de equipamentos de combate à incêndio e alarme | un | 5.26 | 4.5 | 9.76
97.02.195 |  | Placa de sinalização em PVC fotoluminescente (240x120mm), com indicação de rota de evacuação e saída de emergência | un | 10.64 | 4.5 | 15.14
97.02.196 |  | Placa de sinalização em PVC fotoluminescente, com identificação de pavimentos | un | 6.8 | 4.5 | 11.3
97.02.197 |  | Placa de sinalização em PVC, com indicação de alerta | un | 6.13 | 4.5 | 10.63
97.02.198 |  | Placa de sinalização em PVC, com indicação de proibição normativa | un | 5.57 | 4.5 | 10.07
97.02.210 |  | Placa de sinalização em PVC para ambientes | un | 166.7 | 2.56 | 169.26
97.03 | Pintura de letras e pictogramas
97.03.010 |  | Sinalização com pictograma em tinta acrílica | un | 7.08 | 36.08 | 43.16
97.04 | Pintura de sinalização viária
97.04.020 |  | Sinalização horizontal com termoplástico tipo Hot-spray | m² | 36.07 | 0 | 36.07
97.05 | Placas, pórticos e sinalização viária
97.05.070 |  | Manta de borracha para sinalização em estacionamento e proteção de coluna e parede, de 1000 x 750 mm e espessura 10 mm | un | 77.58 | 5.27 | 82.85
97.05.080 |  | Cantoneira de borracha para sinalização em estacionamento e proteção de coluna, de 750 x 100 x 100 mm e espessura 10 mm | un | 24.68 | 1.09 | 25.77
97.05.100 |  | Sinalização vertical em placa de aço galvanizada com pintura em esmalte sintético | m² | 670.68 | 43.62 | 714.3
97.05.130 |  | Colocação de placa em suporte de madeira / metálico - solo | m² | 42.12 | 0 | 42.12
97.05.140 |  | Suporte de perfil metálico galvanizado | kg | 16.18 | 0 | 16.18
98 | ARQUITETURA DE INTERIORES
98.02 | Mobiliário
98.02.210 |  | Banco de madeira com encosto e pés em ferro fundido pintado | un | 405.54 | 0 | 405.54