## Planilha Trecho 1
Prefeitura do Município de São Miguel Arcanjo
Secretaria Municipal de Obras
PLANILHA ORÇAMENTÁRIA
OBRA |  |  | EMEF "PROF. ARCYPRESTE RUGGERI" |  |  | DATA |  | 2021-08-20
[6 empty] | B.D.I |  | 26.85
LOCAL
ÍTEM | FONTE | CÓDIGO | DESCRIÇÃO DOS SERVIÇOS | UN | QUANT. | P. UNIT | P. SINAPI | P. TOTAL
,
1 |  | SINALIZAÇÃO DA OBRA | [5 empty] | 3613.26
1.1 | CDHU CPOS 181 | 02.08.020 | Placa de identificação para obra | m2 | 6 | 602.21 | 122,43 | 3613.26
2 |  | PINTURA | [5 empty] | 283799.55
2.1 | CDHU CPOS 181 | 33.10.020 | Tinta látex em massa, inclusive preparo | m2 | 4668.07 | 19.93 | 122,43 | 93034.6351
2.2 | CDHU CPOS 181 | 33.12.011 | Esmalte à base de água em madeira, inclusive preparo | m2 | 125.36 | 31.45 | 469.09 | 3942.572
2.3 | CDHU CPOS 181 | 33.03.350 | Pintura especial em esmalte para lousa cor verde | m2 | 79.04 | 19.86 |  | 1569.7344
2.4 | CDHU CPOS 181 | 33.03.740 | Resina acrílica plastificante | m2 | 1859.03 | 19.77 | 45.14 | 36753.0231
2.5 | CDHU CPOS 181 | 33.05.330 | Verniz em superfície de madeira | m2 | 555.23 | 18.53 | 116.68 | 10288.4119
2.6 | CDHU CPOS 181 | 33.06.020 | Acrílico para quadras e pisos cimentados | m2 | 869.97 | 16.41 | 308.25 | 14276.2077
2.7 | CDHU CPOS 181 | 33.07.102 | Esmalte a base de água em estrutura metálica | m2 | 1250.31 | 33.17 | 7.84 | 41472.7827
2.8 | CDHU CPOS 181 | 33.10.041 | Esmalte à base de água em massa, inclusive preparo | m2 | 1597.64 | 23.16 |  | 37001.3424
2.9 | CDHU CPOS 181 | 20.20.202 | Raspagem com calafetação e aplicação de verniz | m2 | 487.15 | 93.32 |  | 45460.838
3 |  | TELHADO | [5 empty] | 333648.48
3.1 | CDHU CPOS 181 | 04.03.020 | Retirada de telhamento em barro | m2 | 1435.88 | 11.15 |  | 16010.062
3.2 | CDHU CPOS 181 | 04.03.060 | Retirada de cumeeira ou espigão em barro | m/l | 121.35 | 4.18 |  | 507.243
3.3 | CDHU CPOS 181 | 04.07.020 | Retirada de forro qualquer em placas ou tiras fixadas | m2 | 364.05 | 8.65 |  | 3149.0325
3.4 | CDHU CPOS 181 | 04.30.020 | Remoção de calha ou rufo | m/l | 290.04 | 3.21 |  | 931.0284
3.5 | CDHU CPOS 181 | 15.01.020 | Estrutura de madeira tesourada para telha de barro - vãos de 7,01 a 10,00 m | m2 | 1435.88 | 114.64 | 8.09 | 164609.2832
3.6 | CDHU CPOS 181 | 16.02.030 | Telha de barro tipo romana | m2 | 1435.88 | 47.23 | 15.68 | 67816.6124
3.7 | CDHU CPOS 181 | 16.02.230 | Cumeeira de barro emboçado tipos: plan, romana, italiana, francesa e paulistinha | m/l | 121.35 | 21.75 |  | 2639.3625
3.8 | CDHU CPOS 181 | 16.33.052 | Calha, rufo, afins em chapa galvanizada nº 24 - corte 0,50 m | m/l | 293.6 | 111.1 | 3947.0273 | 32618.96
3.9 | CDHU CPOS 181 | 22.01.080 | Forro xadrez em ripas de angelim-vermelho / bacuri / maçaranduba tarugado | m2 | 364.05 | 108.13 | 36.57 | 39364.7265
3.10 | CDHU CPOS 181 | 22.01.210 | Testeira em tábua aparelhada, largura até 20 cm | m/l | 263.6 | 22.77 |  | 6002.172
4 |  | INSTALAÇÕES ELETRICAS | [5 empty] | 75236.65
4.1 | CDHU CPOS 181 | 04.21.160 | Remoção de quadro de distribuição, chamada ou caixa de passagem | m2 | 5 | 68.54 |  | 342.7
4.2 | CDHU CPOS 181 | 04.19.020 | Remoção de disjuntor de volume normal ou reduzido | un | 30 | 141.08 | 458,03 | 4232.4
4.3 | CDHU CPOS 181 | 04.21.050 | Remoção de pára-raios tipo cristal-valve em poste singelo ou estaleiro | un | 4 | 68.54 |  | 274.16
4.4 | CDHU CPOS 182 | 04.18.040 | Remoção de cabo de aço e esticadores de para-raios | m/l | 121.55 | 12 |  | 1458.6
4.5 | CDHU CPOS 181 | 04.21.200 | Remoção de reator para lâmpada | un | 150 | 12.05 |  | 1807.5
4.6 | CDHU CPOS 181 | 04.20.040 | Remoção de lâmpada | un | 250 | 2.79 |  | 697.5
4.7 | CDHU CPOS 181 | 04.19.120 | Remoção de interruptores, tomadas, botão de campainha ou cigarra | un | 99 | 13.71 |  | 1357.29
4.8 | CDHU CPOS 181 | 04.22.110 | Remoção de tubulação elétrica aparente com diâmetro externo até 50 mm | m/l | 110 | 8.57 |  | 942.7
4.9 | CDHU CPOS 181 | 03.02.040 | Demolição manual de alvenaria de elevação ou elemento vazado, incluindo revestimento | m3 | 2.5 | 55.76 |  | 139.4
4.10 | CDHU CPOS 181 | 39.02.010 | Cabo de cobre de 1,5 mm², isolamento 750 V - isolação em PVC 70°C | m/l | 400 | 2.7 |  | 1080
4.11 | CDHU CPOS 181 | 39.02.016 | Cabo de cobre de 2,5 mm², isolamento 750 V - isolação em PVC 70°C | m/l | 800 | 3.44 |  | 2752
4.12 | CDHU CPOS 181 | 39.02.020 | Cabo de cobre de 4 mm², isolamento 750 V - isolação em PVC 70°C | m/l | 800 | 5.28 | 9.42 | 4224
4.13 | CDHU CPOS 181 | 39.02.030 | Cabo de cobre de 6 mm², isolamento 750 V - isolação em PVC 70°C | m/l | 400 | 7.68 |  | 3072
4.14 | CDHU CPOS 181 | 39.02.040 | Cabo de cobre de 10 mm², isolamento 750 V - isolação em PVC 70°C | m/l | 800 | 11.21 |  | 8968
4.15 | CDHU CPOS 181 | 39.21.060 | Cabo de cobre flexível de 16 mm², isolamento 0,6/1kV - isolação HEPR 90°C | m/l | 500 | 14.9 |  | 7450
4.16 | CDHU CPOS 181 | 37.03.200 | Quadro de distribuição universal de embutir, para disjuntores 16 DIN / 12 Bolt-on - 150 A - sem componentes | un | 2 | 567.24 | 45.14 | 1134.48
4.17 | CDHU CPOS 181 | 37.13.630 | Disjuntor termomagnético, bipolar 220/380 V, corrente de 10 A até 50 A | un | 70 | 102.08 | 63.07 | 7145.6
4.18 | CDHU CPOS 181 | 37.14.300 | Chave seccionadora sob carga, tripolar, acionamento rotativo, com prolongador, sem porta-fusível, de 160 A | un | 1 | 1377.82 | 308.25 | 1377.82
4.19 | CDHU CPOS 181 | 39.18.126 | Cabo para rede 24 AWG com 4 pares, categoria 6 | m/l | 400 | 7.16 | 117.58 | 2864
4.20 | CDHU CPOS 181 | 39.11.190 | Cabo telefônico CCE-APL, com 4 pares de 0,50 mm, para conexões em rede externa | m/l | 400 | 6.65 |  | 2660
4.21 | CDHU CPOS 181 | 42.05.190 | Haste de aterramento de 3/4'' x 3 m | un | 2 | 179.99 |  | 359.98
4.22 | CDHU CPOS 181 | 36.07.050 | Para-raios de distribuição, classe 15 kV/5 kA, completo, encapsulado com polímero | un | 41 | 206.01 |  | 8446.41
4.23 | CDHU CPOS 181 | 40.04.450 | Tomada 2P+T de 10 A - 250 V, completa | cj | 74 | 20.88 |  | 1545.12
4.24 | CDHU CPOS 181 | 40.04.460 | Tomada 2P+T de 20 A - 250 V, completa | cj | 10 | 26.22 |  | 262.2
4.25 | CDHU CPOS 181 | 40.05.020 | Interruptor com 1 tecla simples e placa | cj | 15 | 19.49 | 128.82 | 292.35
4.26 | CDHU CPOS 181 | 41.02.551 | Lâmpada LED tubular T8 com base G13, de 1850 até 2000 Im - 18 a 20W | un | 203 | 40.28 | 308.25 | 8176.84
4.27 | CDHU CPOS 181 | 41.02.580 | Lâmpada LED 13,5W, com base E-27, 1400 até 1510lm | un | 40 | 32.46 | 78.64 | 1298.4
4.28 | CDHU CPOS 181 | 38.19.040 | Eletroduto de PVC corrugado flexível leve, diâmetro externo de 32 mm | un | 50 | 14.06 | 78.64 | 703
4.29 | CDHU CPOS 181 | 40.07.010 | Caixa em PVC de 4´ x 2´ | un | 15 | 11.48 | 78.64 | 172.2
5 |  | INSTALAÇÕES HIDRÁULICAS | [5 empty] | 67014.72
5.1 | CDHU CPOS 181 | 04.30.060 | Remoção de tubulação hidráulica em geral, incluindo conexões, caixas e ralos | m/l | 300 | 5.58 |  | 1674
5.2 | CDHU CPOS 181 | 04.11.080 | Retirada de registro ou válvula embutidos | un | 6 | 38.99 | 52.54 | 233.94
5.3 | CDHU CPOS 181 | 04.11.100 | Retirada de registro ou válvula aparentes | un | 4 | 22.36 |  | 89.44
5.4 | CDHU CPOS 181 | 04.11.140 | Retirada de sifão ou metais sanitários diversos | un | 15 | 8.13 |  | 121.95
5.5 | CDHU CPOS 181 | 04.11.120 | Retirada de torneira ou chuveiro | un | 20 | 5.29 | 109.35 | 105.8
5.6 | CDHU CPOS 181 | 04.11.020 | Retirada de aparelho sanitário incluindo acessórios | un | 1 | 30.5 |  | 30.5
5.7 | CDHU CPOS 181 | 04.11.040 | Retirada de complemento sanitário chumbado | un | 1 | 10.18 | 44.51 | 10.18
5.8 | CDHU CPOS 181 | 03.04.020 | Demolição manual de revestimento cerâmico, incluindo a base | m2 | 23.53 | 8.36 | 21.13 | 196.71
5.9 | CDHU CPOS 181 | 03.02.040 | Demolição manual de alvenaria de elevação ou elemento vazado, incluindo revestimento | m3 | 6.75 | 55.76 |  | 376.38
5.10 | CDHU CPOS 181 | 43.02.080 | Chuveiro elétrico de 6.500W / 220V com resistência blindada | un | 2 | 425.45 |  | 850.9
5.11 | CDHU CPOS 181 | 44.20.010 | Sifão plástico sanfonado universal de 1´ | un | 10 | 26.33 | 115.04 | 263.3
5.12 | CDHU CPOS 181 | 44.20.110 | Engate flexível de PVC DN= 1/2´ | un | 24 | 10.99 |  | 263.76
5.13 | CDHU CPOS 181 | 46.01.010 | Tubo de PVC rígido soldável marrom, DN= 20 mm, (1/2´), inclusive conexões | m/l | 100 | 22.07 |  | 2207
5.14 | CDHU CPOS 181 | 46.01.020 | Tubo de PVC rígido soldável marrom, DN= 25 mm, (3/4´), inclusive conexões | m/l | 200 | 23.28 | 66.74 | 4656
5.15 | CDHU CPOS 181 | 46.01.050 | Tubo de PVC rígido soldável marrom, DN= 50 mm, (1 1/2´), inclusive conexões | m/l | 400 | 41.55 |  | 16620
5.16 | CDHU CPOS 181 | 46.02.060 | Tubo de PVC rígido branco PxB com virola e anel de borracha, linha esgoto série normal, DN= 75 mm, inclusive conexões | m/l | 100 | 55.62 |  | 5562
5.17 | CDHU CPOS 181 | 46.02.070 | Tubo de PVC rígido branco PxB com virola e anel de borracha, linha esgoto série normal, DN= 100 mm, inclusive conexões | m/l | 100 | 59.28 | 434.43 | 5928
5.18 | CDHU CPOS 181 | 47.01.020 | Registro de gaveta em latão fundido sem acabamento, DN= 3/4´ | un | 10 | 57.42 | 657.27 | 574.2
5.19 | CDHU CPOS 181 | 47.04.040 | Válvula de descarga com registro próprio, DN= 1 1/2´ | un | 20 | 283.92 | 123.95 | 5678.4
5.20 | CDHU CPOS 181 | 48.05.010 | Torneira de boia, DN= 3/4´ | un | 2 | 78.51 |  | 157.02
5.21 | CDHU CPOS 181 | 48.02.206 | Reservatório em polietileno com tampa de encaixar - capacidade de 5.000 litros | un | 1 | 2660.9 |  | 2660.9
5.22 | CDHU CPOS 181 | 49.01.016 | Caixa sifonada de PVC rígido de 100 x 100 x 50 mm, com grelha | un | 5 | 60.97 |  | 304.85
5.23 | CDHU CPOS 181 | 44.01.070 | Bacia sifonada de louça sem tampa com saída horizontal - 6 litros | un | 10 | 383.65 |  | 3836.5
5.24 | CDHU CPOS 181 | 44.20.280 | Tampa de plástico para bacia sanitária | un | 10 | 33.98 |  | 339.8
5.25 | CDHU CPOS 181 | 44.02.062 | Tampo/bancada em granito, com frontão, espessura de 2 cm, acabamento polido | m2 | 5 | 423.86 |  | 2119.3
5.26 | CDHU CPOS 181 | 44.06.300 | Cuba em aço inoxidável simples de 400x340x140mm | un | 6 | 206.08 |  | 1236.48
5.27 | CDHU CPOS 181 | 44.03.470 | Torneira de parede para pia com bica móvel e arejador, em latão fundido cromado | un | 20 | 80.03 |  | 1600.6
5.28 | CDHU CPOS 181 | 44.03.080 | Porta-papel de louça de embutir | un | 10 | 46.07 |  | 460.7
5.29 | CDHU CPOS 181 | 44.03.130 | Saboneteira tipo dispenser, para refil de 800 ml | un | 6 | 33.41 |  | 200.46
5.30 | CDHU CPOS 181 | 44.20.650 | Válvula de metal cromado de 1´ | un | 10 | 39.52 |  | 395.2
5.31 | CDHU CPOS 181 | 49.06.190 | Grelha pré-moldada em concreto, com furos redondos, 79,5 x 24,5 x 8 cm | un | 115 | 71.83 |  | 8260.45
6 |  | REVESTIMENTO | [5 empty] | 32414.83
6.1 | CDHU CPOS 181 | 03.04.020 | Demolição manual de revestimento cerâmico, incluindo a base | m2 | 166.8 | 8.36 |  | 1394.45
6.2 | CDHU CPOS 181 | 04.01.060 | Retirada de divisória em placa de concreto, granito, granilite ou mármore | m2 | 25.2 | 13.58 | 19.87 | 342.22
6.3 | CDHU CPOS 181 | 18.06.102 | Placa cerâmica esmaltada PEI-5 para área interna, grupo de absorção BIIb, resistência química B, assentado com argamassa colante industrializada (AZULEJO) | m² | 110.8 | 33.25 | 31.02 | 3684.1
6.4 | CDHU CPOS 181 | 18.06.102 | Placa cerâmica esmaltada PEI-5 para área interna, grupo de absorção BIIb, resistência química B, assentado com argamassa colante industrializada (PISO) | m² | 56 | 33.25 |  | 1862
6.5 | CDHU CPOS 181 | 14.30.010 | Divisória em placas de granito com espessura de 3 cm | m2 | 25 | 799.8 | 562.78 | 19995
6.6 | CDHU CPOS 181 | 14.02.080 | Alvenaria de elevação de 1 tijolo maciço aparente | m2 | 8.8 | 312.39 | 73.81 | 2749.03
6.7 | CDHU CPOS 181 | 32.15.030 | Impermeabilização em manta asfáltica com armadura, tipo III-B, espessura de 3 mm | m2 | 41.8 | 57.13 | 23.2 | 2388.03
7 |  | ESQUADRIAS | [5 empty] | 9776.61
7.1 | CDHU CPOS 181 | 04.08.020 | Retirada de folha de esquadria em madeira | un | 10 | 15.46 |  | 154.6
7.2 | CDHU CPOS 181 | 04.09.020 | Retirada de esquadria metálica em geral | m2 | 6.89 | 21.64 | 22.19 | 149.1
7.3 | CDHU CPOS 181 | 04.09.040 | Retirada de folha de esquadria metálica | un | 8 | 18.12 | 73.03 | 144.96
7.4 | CDHU CPOS 181 | 23.09.520 | Porta lisa com batente metálico - 60 x 160 cm | un | 10 | 346.21 | 65.36 | 3462.1
7.5 | CDHU CPOS 181 | 04.08.020 | Retirada de folha de esquadria em madeira | un | 10 | 15.45 |  | 154.5
7.6 | CDHU CPOS 181 | 23.20.340 | Folha de porta lisa comum - 90 x 210 cm | un | 10 | 215.84 |  | 2158.4
7.7 | CDHU CPOS 181 | 23.20.040 | Recolocação de folhas de porta ou janela | un | 10 | 49.45 |  | 494.5
7.8 | COTACÃO | - | Reparo em janelas | m2 | 625.45 | 4.89 |  | 3058.45
8 |  | FACHADA | [5 empty] | 10578.66
8.1 | CDHU CPOS 181 | 97.02.190 | Placa de identificação em acrílico com texto em vinil | m2 | 6 | 1763.11 |  | 10578.66
9 |  | LIMPEZA DA OBRA | [5 empty] | 3859.59
9.1 | CDHU CPOS 181 | 05.07.050 | Remoção de entulho de obra com caçamba metálica - material volumoso e misturado por alvenaria, terra, madeira, papel, plástico e metal | m3 | 42.87 | 90.03 | 31.02 | 3859.59
TOTAL | [5 empty] | 819942.35
Obs: A opção adotada no orçamento, no caso COM desoneração da folha de pagamento foi a mais adequada para a administração.
____________________________________
Paulo Ricardo da Silva
Prefeito Municipal
__________________________________
Felipe Marques da Silva
Secretário Municipal de Obras

## Cronograma T1
Prefeitura do Município de São Miguel Arcanjo
Secretaria de Obras e Serviços
CRONOGRAMA FÍSICO FINANCEIRO
OBRA | EMEF "PROF. ARCYPRESTE RUGGERI" | [9 empty] | DATA | 2021-08-20
LOCAL | 0 | [9 empty] | B.D.I | 2685%
ITEM | DISCRIMINAÇÃO | VALOR DOS | 1ª MÊS |  | 2ªMES |  | 3º MÊS |  | 4º MÊS |  | 5º MÊS |  | 6º MÊS
| DE SERVIÇOS | SERVIÇOS (R$) | % | FINANC. | % | FINANC. | % | FINANC. | % | FINANC. | % | FINANC. | % | FINANC.
1 | SINALIZAÇÃO DA OBRA | 3613.26 | 100% | 3613.26 |  | 0 |  | 0 |  | 0 |  | 0 |  | 0
2 | PINTURA | 283799.55 |  | 0 |  | 0 |  | 0 | 50% | 141899.775 | 50% | 141899.775 |  | 0
3 | TELHADO | 333648.48 | 30% | 100094.544 | 30% | 100094.544 | 40% | 133459.392 |  | 0 |  | 0 |  | 0
4 | INSTALAÇÕES ELETRICAS | 75236.65 | 40% | 30094.66 |  | 0 | 40% | 30094.66 | 20% | 15047.33 |  | 0 |  | 0
5 | INSTALAÇÕES HIDRÁULICAS | 67014.72 | 30% | 20104.416 | 30% | 20104.416 | 20% | 13402.944 | 20% | 13402.944 |  | 0 |  | 0
6 | REVESTIMENTO | 32414.83 |  | 0 | 50% | 16207.415 | 50% | 16207.415 |  | 0 |  | 0 |  | 0
7 | ESQUADRIAS | 9776.61 |  | 0 |  | 0 |  | 0 | 50% | 4888.305 | 50% | 4888.305 |  | 0
8 | FACHADA | 10578.66 |  | 0 |  | 0 |  | 0 |  | 0 | 100% | 10578.66 |  | 0
9 | LIMPEZA DA OBRA | 3859.59 |  | 0 |  | 0 |  | 0 |  | 0 | 100% | 3859.59 |  | 0
| TOTAL | 819942.35 | 18.77% | 153906.88 | 16.64% | 136406.375 | 23.56% | 193164.411 | 21.37% | 175238.354 | 19.66% | 161226.33 | 0% | 0
| TOTAL ACUMULADO |  | 18.77% | 153906.88 | 35.41% | 290313.255 | 58.96% | 483477.666 | 80.34% | 658716.02 | 100% | 819942.35 | 100% | 819942.35
____________________________________
FELIPE MARQUES DA SILVA
Secretário Municipal de Obras
____________________________________
PAULO RICARDO DA SILVA
Prefeito Municipal

## Planilha1
quantitativo
alambrado
1 | 7.37
2 | 101
3 | 49.99
4 | 80
5 | 42.18
6 | 5
7 | 3
8 | 5
9 | 3
total | 296.54
pavimetação em lajotas
235
401.9
total | 636.9
calçada / passeio
1406.44
41.16
31.24
13.45
total | 1492.29
plantio de grama
1808.16
450.89
total | 2259.05