## Planilha
Prefeitura do Município de São Miguel Arcanjo
Secretaria de Obras e Serviços
|  | PLANILHA ORÇAMENTÁRIA | [6 empty] | ROLAMENTO M² | CALÇADA M² | GUIAS M
[8 empty] | ADOLFO VIEIRA | 2846.9 | 1510.4 | 755.2
OBRA |  | PAVIMENTAÇÃO ASFÁLTICA |  |  | DATA |  | 2015-12-17
[5 empty] | B.D.I |  | 24.67%
LOCAL |  | Ruas Adolfo Vieira e Av. Armando Panunzio, bairro Gramadão |  |  | DATA REF. |  | 2015-03-01
ÍTEM | COD. SINAPI | DESCRIÇÃO DOS SERVIÇOS | UN | QUANT. | P. UNIT | P. SINAPI | P. TOTAL
1 |  | DRENAGEM |  |  |  |  | 86373.0785
1.1 |  | Sarjetão
1.1.1 | 5622 | REGULARIZACAO E COMPACTACAO MANUAL DE TERRENO COM SOQUETE | m² | 31.8 | 5.8096 | 4.66 | 184.746
1.1.2 | 73983/001 | CONCRETO FCK=15MPA, VIRADO EM BETONEIRA, SEM LANCAMENTO, COM IMPERMEABILIZANTE | m² | 3.3 | 40.2185 | 32.26 | 132.7212
1.1.3 | 74157/003 | LANCAMENTO/APLICACAO MANUAL DE CONCRETO EM ESTRUTURAS | m³ | 3.3 | 113.0632 | 90.69 | 373.1086
1.1.4 | 74164/004 | LASTRO DE BRITA | m³ | 1.35 | 90.9717 | 72.97 | 122.8118
1.2 | 3061 | ESCAVACAO MEC VALA N ESCOR MAT 1A CAT C/RETROESCAV ATE 1,50M EXCL ESGOTAMENTO | m³ | 97.92 | 6.3083 | 5.06 | 617.7089
1.3 | 72888 | CARGA, MANOBRAS E DESCARGA DE AREIA, BRITA, PEDRA DE MAO E SOLOS COM CAMINHAO BASCULANTE 6 M3 (DESCARGA LIVRE) | m³ | 19.2266 | 1.0971 | 0.88 | 21.0934
1.4 | 72840 | TRANSPORTE COMERCIAL COM CAMINHAO CARROCERIA 9 T, RODOVIA PAVIMENTADA | TxKm | 249.9457 | 0.61088 | 0.49 | 152.6876
1.5 | 83344 | ESPALHAMENTO DE MATERIAL EM BOTA FORA, COM UTILIZACAO DE TRATOR DE ESTEIRAS DE 165 HP | m³ | 19.2266 | 1.2592 | 1.01 | 24.2095
1.6 | CPOS 491204 | Boca de leão simples tipo PMSP, com grelha | unid. | 4 | 1989.3093 | 1595.66 | 7957.2373
1.7 | 83709 | POCO DE VISITA EM ALVENARIA, PARA REDE D=0,60 M, PARTE FIXA C/ 1,00 M DE ALTURA | unid. | 4 | 1624.1135 | 1302.73 | 6496.454
1.8 | 83691 | TAMPAO FERRO FUNDIDO P/ POCO DE VISITA, 79,5 KG, TIPO T-100 - FORNECIMENTO E INSTALAÇÃO | unid. | 4 | 373.3742 | 299.49 | 1493.4967
1.9 | 73722 | ASSENTAMENTO DE TUBOS DE CONCRETO DIAMETRO = 600MM, SIMPLES OU ARMADO, JUNTA EM ARGAMASSA 1:3 CIMENTO:AREIA | m | 68 | 54.4309 | 43.66 | 3701.3027
1.10 | 7762 | TUBO CONCRETO ARMADO CLASSE PA-2 PB NBR-8890/2007 DN 600 MM PARA ÁGUAS PLUVIAIS | m | 68 | 105.8698 | 84.92 | 7199.144
| 73720 | ASSENTAMENTO DE TUBOS DE CONCRETO DIAMETRO = 800MM, SIMPLES OU ARMADO JUNTA EM ARGAMASSA 1:3 CIMENTO:AREIA | m | 184 | 112.6767 | 90.38 | 20732.5213
| 7763 | TUBO CONCRETO ARMADO, CLASSE PA-2, PB, DN 800 MM, PARA AGUAS PLUVIAIS (NBR 8890) | m | 184 | 186.6684 | 149.73 | 34346.9839
1.13 | 72920 | REATERRO DE VALA COM MATERIAL GRANULAR REAPROVEITADO ADENSADO E VIBRADO | m | 78.6934 | 20.1841 | 16.19 | 1588.3535
1.14 |  | Bacia Discipadora
1.14.1 | 3061 | ESCAVACAO MEC VALA N ESCOR MAT 1A CAT C/RETROESCAV ATE 1,50M EXCL ESGOTAMENTO | m³ | 15 | 6.3083 | 5.06 | 94.6245
1.14.2 | 73817/002 | EMBASAMENTO DE MATERIAL GRANULAR - RACHAO | m³ | 10 | 110.6446 | 88.75 | 1106.4462
1.14.3 | 72888 | CARGA, MANOBRAS E DESCARGA DE AREIA, BRITA, PEDRA DE MAO E SOLOS COM CAMINHAO BASCULANTE 6 M3 (DESCARGA LIVRE) | m³ | 25 | 1.0971 | 0.88 | 27.4274
VALOR TOTAL |  |  |  |  | 86373.0785
____________________________________
Aleksander Chaves dos Santos
Secretário Municipal de Obras e Serviços

## Cronograma
Prefeitura do Município de São Miguel Arcanjo
Secretaria de Obras e Serviços
CRONOGRAMA FÍSICO FINANCEIRO
OBRA | PAVIMENTAÇÃO ASFÁLTICA |  |  |  | CONVÊNIO |  | DATA | 2015-12-17
LOCAL | Ruas Adolfo Vieira e Av. Armando Panunzio, bairro Gramadão |  |  |  | 0 |  | B.D.I | 24.67%
ITEM | DISCRIMINAÇÃO | VALOR DOS | 1° MÊS |  | 2° MÊS |  | 3° MÊS
| DE SERVIÇOS | SERVIÇOS (R$) | % | FINANC. | % | FINANC. | % | FINANC.
1 | DRENAGEM | 86373.0785 | 100% | 86373.0785 | 0% | 0 | 0% | 0
| VALOR TOTAL | 86373.0785 | 100% | 86373.0785 | 0% | 0 | 0% | 0
____________________________________
Aleksander Chaves dos Santos
Secretário Municipal de Obras e Serviços

## QCI
Prefeitura do Município de São Miguel Arcanjo
Secretaria de Obras e Serviços
QUADRO DE COMPOSIÇÃO DE INVESTIMENTOS
OBRA | PAVIMENTAÇÃO ASFÁLTICA |  | DATA | 2015-12-17
LOCAL | Ruas Adolfo Vieira e Av. Armando Panunzio, bairro Gramadão |  | B.D.I | 24.67%
OBJETIVO |  | INVESTIMENTO TOTAL (em R$)
|  | RECURSOS FEDERAIS | CONTRAPARTIDA | TOTAL
ITEM | DESCRIÇÃO DOS SERVIÇOS
1 | #REF! | #REF! | #REF! | #REF!
2 | #REF! | #REF! | #REF! | #REF!
3 | #REF! | #REF! | #REF! | #REF!
4 | DRENAGEM | 250000 | -163626.9215 | 86373.0785
5 | #REF! | #REF! | #REF! | #REF!
TOTAL |  | #REF! | #REF! | 86373.0785
____________________________________
Aleksander Chaves dos Santos
Secretário Municipal de Obras e Serviços

## BDI
Prefeitura do Município de São Miguel Arcanjo
Secretaria de Obras e Serviços
TAXA DE BDI
OBRA | PAVIMENTAÇÃO ASFÁLTICA | DATA | 2015-12-17
LOCAL | Ruas Adolfo Vieira e Av. Armando Panunzio, bairro Gramadão | B.D.I | 24.67%
DESPESAS INDIRETAS |  |  | TAXA (%)
ADMINISTRAÇÃO CENTRAL |  |  | 4.01% | 3.8% | 4.01% | 4.67%
LUCRO |  |  | 7.3% | 6.64% | 7.3% | 8.69%
DESPESAS FINANCEIRAS |  |  | 1.11%
SEGUROS E GARANTIAS |  |  | 0.4%
RISCOS |  |  | 0.56%
TRIBUTOS |  |  | 8.65%
PIS |  |  | 0.65%
COFINS |  |  | 3%
ISS |  |  | 3% | 1.02% | 1.11% | 1.21%
DESONERAÇÃO |  |  | 2% | 0.32% | 0.4% | 0.74%
TOTAL BDI |  |  | 24.67% | 19.6% | 20.97% | 24.23%
____________________________
Aleksander Chaves dos Santos
Secretário Munic. Obras Serviços
____________________________
Aleksander Chaves dos Santos
Secretário Munic. Obras Serviços