## Planilha
Prefeitura do Município de São Miguel Arcanjo
Secretária de Obras e Serviços
PLANILHA ORÇAMENTÁRIA
OBRA |  | REFORMA E PINTURA |  |  | DATA |  | 2016-05-02
LOCAL |  | EMEIF ARANI JOSÉ DA SILVA |  |  | B.D.I |  | 23%
ENDEREÇO |  | AV. VITICULTORES
ÍTEM | COD. CPOS 166 | DESCRIÇÃO DOS SERVIÇOS | UN | QUANT. | P. UNIT | P. CPOS | P. TOTAL
1.0 |  | SERVIÇOS PRELIMINARES
1.1 | 20312 | Tapume fixo para fechamento de áreas,comportão. | m². | 7.26 | 44.2308 | 35.96 | 321.1156
[5 empty] | Sub Total |  | 321.1156
2.0 |  | DEMOLIÇÕES DA SECRETARIA E SALAS
2.1 | 30204 | Demolição manual de alvenaria(anteparo e parede interna). | m³ | 1.6 | 50.922 | R$ 41,40 | 81.4752
2.2 | 40806 | Retirada de batente com guarnição epeças lineares em madeira,chumbados. | m | 10.4 | 8.4501 | R$ 6,87 | 87.881
2.3 | 40802 | Retirada de folha d e esquadria em madeira. | unid. | 2 | 13.6776 | R$ 11,12 | 27.3552
2.4 | 30402 | Demolição manual de revestimento cerâmico, incluindo a base. | m². | 27.78 | 7.6383 | R$ 6,21 | 212.192
2.5 | 30304 | Demolição manual de revestimento em massa de parede ou teto. | m². | 27.78 | 3.8253 | R$ 3,11 | 106.2668
2.6 | 41102 | Retirada d eaparelho sanitário incluindo acessórios. | unid. | 1 | 28.4745 | R$ 23,15 | 28.4745
2.6 | 41108 | Retiradade registro ou válvula embutidos. | unid. | 3 | 36.1866 | R$ 29,42 | 108.5598
[5 empty] | Sub Total |  | 652.2045
3.0 |  | ALVENARIA DA SECRETARIA E SALAS
3.1 | 141011 | Alvenaria de bloco de ceramico de vedação, uso revestido, de14cm. | m². | 19 | 53.7879 | R$ 43,73 | 1021.9701
3.2 | 142001 | Vergas,contraverga se pilaretes de concreto armado. | m³. | 0.45 | 1122.8301 | R$ 912,87 | 505.2735
[5 empty] | Sub Total |  | 1527.2436
4.0 |  | REVESTIMENTOS PAREDES INTERNAS,EXTERNAS DA SECRETARIA E MURO EXTERNO INFANTIL
4.1 | 170202 | Chapisco. | m². | 243.55 | 4.7355 | R$ 3,85 | 1153.331
4.2 | 170212 | Emboço comum. | m². | 243.55 | 13.9851 | R$ 11,37 | 3406.0711
[5 empty] | Sub Total |  | 4559.4021
5.0 |  | PAVIMENTOS,CONTRAPISO, CALÇADA DE FRONTE DA ESCOLA
5.1 | 170104 | Lastro de concreto impermeabilizado (espessura 6cm). | M³ | 6.6 | 477.9657 | 388.59 | 3154.5736
[5 empty] | Sub Total |  | 3154.5736
6.0 |  | PORTAS E ESQUADRIAS DA SECRETARIA
6.1 | 230905 | Porta lisa com batente madeira-92x210cm. | unid. | 4 | 350.3286 | R$ 284,82 | 1401.3144
6.2 | 282078 | Fechadura externa com maçaneta tipoalavancaecilindro,acabamento | unid. | 4 | 210.453 | R$ 171,10 | 841.812
6.3 | 232012 | Guarnição de madeira | m. | 27.2 | 4.3788 | R$ 3,56 | 119.1034
[5 empty] | Sub Total |  | 2362.2298
7.0 |  | PINTURA DAS SALAS E SECRETARIAS DA ESCOLA
7.1 | 331002 | Tinta látex em massa,inclusive preparo. | m². | 627.61 | 17.1831 | R$ 13,97 | 10784.2854
7.2 | 331102 | Esmalte em superfície metálica, inclusive preparo. | m². | 98.25 | 27.1584 | R$ 22,08 | 2668.3128
7.3 | 331201 | Esmalte em superfície de madeira,inclusive preparo. | m². | 111.52 | 26.0268 | R$ 21,16 | 2902.5087
[5 empty] | Sub Total |  | 16355.1069
8.0 |  | ALVENARIA DA SECRETARIA E SALAS
8.1 | 50704 | Remoção de entulho separado de obra com caçamba metálica-terra, | m³. | 6 | 75.9033 | R$ 61,71 | 455.4198
8.2 | 340210 | Plantio de grama esmeralda em placas (jardins e canteiros) | m² | 32 | 7.1094 | 5.78 | 227.5008
[5 empty] | Sub Total |  | 682.9206
|  | TOTAL GERAL |  |  |  |  | 29614.7968
____________________________________ Aleksander Chaves dos Santos Secretário Municipal de Obras e Serviços

## Cronograma
Prefeitura do Município de São Miguel Arcanjo
Secretária de Obras e Serviços
CRONOGRAMA FÍSICO FINANCEIRO
OBRA | REFORMA E PINTURA | [5 empty] | DATA | 2016-05-02
LOCAL | EMEIF ARANI JOSÉ DA SILVA | [5 empty] | B.D.I | 23%
ITEM | DISCRIMINAÇÃO | VALOR DOS | 1° MÊS |  | 2° MÊS |  | 3° MÊS
| DE SERVIÇOS | SERVIÇOS (R$) | % | FINANC. | % | FINANC. | % | FINANC.
1 | SERVIÇOS PRELIMINARES | 321.1156 | 100% | 321.1156 | 0% | 0 | 0% | 0
2 | DEMOLIÇÕES DA SECRETARIA E SALAS | 652.2045 | 100% | 652.2045 | 0% | 0 | 0% | 0
3 | ALVENARIA DA SECRETARIA E SALAS | 1527.2436 | 100% | 1527.2436 | 0% | 0 | 0% | 0
4 | REVESTIMENTOS PAREDES INTERNAS,EXTERNAS DA SECRETARIA E MURO EXTERNO INFANTIL | 4559.4021 | 100% | 4559.4021 | 0% | 0 | 0% | 0
5 | PAVIMENTOS,CONTRAPISO, CALÇADA DE FRONTE DA ESCOLA | 3154.5736 | 100% | 3154.5736 | 0% | 0 | 0% | 0
6 | PORTAS E ESQUADRIAS DA SECRETARIA | 2362.2298 | 100% | 2362.2298 | 0% | 0 | 0% | 0
7 | PINTURA DAS SALAS E SECRETARIAS DA ESCOLA | 16355.1069 | 100% | 16355.1069 | 0% | 0 | 0% | 0
8 | ALVENARIA DA SECRETARIA E SALAS | 682.9206 | 100% | 682.9206 | 0% | 0 | 0% | 0
| TOTAL | 29614.7968 | 100% | 29614.7968 | 0% | 0 | 0% | 0
____________________________________ Aleksander Chaves dos Santos Secretário Municipal de Obras e Serviços